## 目次
日本国温室効果ガスインベントリ報告書（NIR） 2017年版
3章 エネルギー分野 掲載 時系列データ
2017-05-24
国立環境研究所 温室効果ガスインベントリオフィス
http://www-gio.nies.go.jp/aboutghg/nir/nirdata/data_2017.html
シート名 | 表番号（表3-） | 内容
NIR3章排出量_1A_J | 2 | 燃料の燃焼分野（1.A）からの温室効果ガス排出量
RASA(summary) | 4 | エネルギー消費量の比較（レファレンスアプローチと部門別アプローチ）
| 5 | CO2排出量の比較（レファレンスアプローチと部門別アプローチ）
RASA(detail) | 6 | CO2排出量の比較（詳細）
CEF | 10 | エネルギー源別炭素排出係数
BFG_TGEF | 12, 13 | 高炉ガス・一般ガスの炭素排出係数の算定過程
AD_Trend | 15, 24, 28, 48 | 部門別エネルギー消費量
GCV | 17 | エネルギー源ごとの高位発熱量の推移
NIR3章エネ起 | 22, 23, 30 | 燃料の燃焼（1.A）の各種表
NIR_3章運輸 | 33, 34, 38, 39, 40, 43, 45, 47 | 運輸部門（1.A.3）CH4、 N2Oの各種表
廃棄物エネ利用 | 55 | 廃棄物の焼却等（エネルギー分野での報告）（1.A）における排出量
NIR3章排出量_1B | 56 | 燃料からの漏出分野（1.B）の温室効果ガス排出量
NIR3章_漏出 | 57以降 | 燃料からの漏出分野（1.B）、二酸化炭素の輸送と貯留（1.C）の各種表

## NIR3章排出量_1A_J
表3- | 2 | 燃料の燃焼分野（1.A）からの温室効果ガス排出量
|  | Gas | 区分 |  | 単位 | 1990 | 1991 | 1992 | 1993 | 1994 | 1995 | 1996 | 1997 | 1998 | 1999 | 2000 | 2001 | 2002 | 2003 | 2004 | 2005 | 2006 | 2007 | 2008 | 2009 | 2010 | 2011 | 2012 | 2013 | 2014 | 2015
|  | CO2 | 1.A.1. エネルギー産業 | a. 発電及び熱供給 | kt-CO2 | 300172.5182 | 302876.0807 | 310527.5603 | 292583.8794 | 330206.5716 | 318716.2356 | 320690.06 | 314202.9435 | 304924.7383 | 325017.9211 | 334091.0461 | 326888.752 | 354684.3796 | 372105.8263 | 366638.4395 | 382776.2463 | 374109.353 | 428019.7842 | 399443.5186 | 360397.055 | 383264.4767 | 444490.7537 | 490980.6253 | 495625.7531 | 468199.3615 | 443896.8444
|  |  |  | b. 石油精製 | kt-CO2 | 37150.2839 | 37729.7088 | 38510.7497 | 41096.701 | 41219.3405 | 41766.3003 | 43475.3512 | 46572.5182 | 46233.9877 | 47018.8184 | 47377.2573 | 44657.6634 | 44411.9418 | 46909.1188 | 48500.1482 | 50883.6037 | 49774.9156 | 48426.0453 | 46986.7941 | 47307.4685 | 49627.4267 | 46428.5197 | 45144.2181 | 47453.5601 | 41797.7665 | 42123.14
|  |  |  | c. 固体燃料製造及び他エネルギー産業 | kt-CO2 | 15460.0452 | 15275.2498 | 13676.7188 | 12742.0438 | 15940.8797 | 16546.0529 | 14987.6082 | 16229.9287 | 13838.3506 | 11995.6012 | 11592.1454 | 11458.0012 | 15087.7593 | 11894.9894 | 12801.6199 | 14278.7009 | 12595.8579 | 22305.358 | 27408.9612 | 29066.7744 | 28290.1439 | 27698.0958 | 25767.3582 | 21127.7794 | 19231.9384 | 18092.5213
|  |  | 1.A.2. 製造業及び建設業 | a. 鉄鋼 | kt-CO2 | 167330.5288 | 158873.0565 | 151420.042 | 151532.1216 | 154224.2349 | 155182.2151 | 159220.2849 | 161723.9084 | 151633.4691 | 158230.5866 | 163243.5028 | 160650.6732 | 169441.7449 | 170904.7151 | 174612.6066 | 172176.5636 | 179461.772 | 173629.083 | 148780.7008 | 139437.9672 | 159484.6475 | 153689.0399 | 159084.6271 | 164755.3872 | 165325.9176 | 160299.4959
|  |  |  | b. 非鉄金属 | kt-CO2 | 8409.4997 | 8016.4254 | 8048.4008 | 7904.5715 | 7566.2949 | 7079.7803 | 6595.8351 | 6380.3008 | 5827.673 | 5609.0645 | 5536.271 | 5387.8447 | 5655.0161 | 5468.5006 | 5493.6463 | 5388.9526 | 5640.2828 | 5536.1903 | 4942.4339 | 4389.3878 | 3072.5942 | 3177.2789 | 3158.8158 | 3398.3742 | 3463.3943 | 3143.2832
|  |  |  | c. 化学 | kt-CO2 | 63684.117 | 66393.9594 | 67171.9927 | 68644.1263 | 71966.8633 | 73044.3624 | 73988.9811 | 72843.0191 | 63021.1264 | 65040.4885 | 65824.7272 | 63868.7058 | 63848.2395 | 62582.987 | 62537.4219 | 59925.9233 | 59299.2653 | 58857.9651 | 54003.4134 | 55790.3634 | 55740.9187 | 54606.1611 | 52243.5052 | 57062.9834 | 52626.7073 | 52099.6953
|  |  |  | d. パルプ･紙 | kt-CO2 | 28246.6416 | 28776.2118 | 28726.2783 | 29620.6791 | 30983.9924 | 33040.9306 | 32851.7819 | 32690.9928 | 31491.4754 | 31797.8615 | 32272.1216 | 31872.8326 | 31620.6302 | 31211.0179 | 31311.3049 | 30010.2572 | 29233.0877 | 28116.666 | 25706.8329 | 23537.8083 | 24011.1379 | 25055.6851 | 23261.0099 | 25027.2074 | 24870.6616 | 25303.5445
|  |  |  | e. 食品加工･飲料 | kt-CO2 | 17039.3405 | 17710.8996 | 18252.6932 | 17993.9895 | 19148.3519 | 19827.9198 | 19752.2136 | 21272.3586 | 23101.2708 | 23816.7967 | 23810.2395 | 24954.2085 | 26540.5841 | 26805.4748 | 27462.6114 | 25904.8646 | 24861.807 | 23002.9407 | 23886.6144 | 17665.8216 | 24817.9048 | 24493.8977 | 23298.2894 | 17812.5899 | 17835.8262 | 18204.0376
|  |  |  | f. 窯業土石 | kt-CO2 | bar: 1990 to 2015
|  |  |  | g. その他 | kt-CO2 | 95430.0529 | 95359.9539 | 94893.914 | 91343.6374 | 93016.6567 | 94720.0147 | 94568.5727 | 92308.7808 | 88841.1726 | 86038.9346 | 89013.0296 | 87324.3 | 88105.304 | 87272.8548 | 84895.5377 | 81242.3917 | 80351.6006 | 75777.4094 | 74533.9255 | 62462.5318 | 71684.7458 | 74091.0427 | 73111.557 | 74224.9468 | 74986.6506 | 74892.0051
|  |  | 1.A.3. 運輸 | a. 航空 | kt-CO2 | 7162.4137 | 7762.9605 | 8291.472 | 8688.7643 | 9153.1618 | 10278.2906 | 10086.0727 | 10744.1894 | 10709.4743 | 10531.5175 | 10677.131 | 10724.1986 | 10933.8374 | 11063.1772 | 10663.3949 | 10798.8182 | 11178.2307 | 10875.772 | 10277.1382 | 9781.3187 | 9193.0022 | 9001.2233 | 9523.5711 | 10149.0892 | 10173.1304 | 9899.4756
|  |  |  | b. 自動車 | kt-CO2 | 178442.2871 | 189698.8705 | 195658.5475 | 199104.7504 | 207419.3758 | 214683.6082 | 220458.9249 | 220107.8979 | 220058.8978 | 224184.678 | 222613.3416 | 227065.9057 | 222405.5886 | 218510.7628 | 214253.0965 | 208266.9365 | 205123.5689 | 203061.1398 | 196002.281 | 193931.169 | 194956.0205 | 192661.3215 | 196765.4856 | 194172.2494 | 186929.1421 | 183785.2821
|  |  |  | c. 鉄道 | kt-CO2 | 935.4024 | 924.7371 | 900.2249 | 851.0296 | 843.0003 | 822.1753 | 810.8738 | 782.4383 | 776.13 | 731.2054 | 711.4035 | 681.6427 | 670.2102 | 632.2257 | 651.5629 | 647.0678 | 622.9776 | 593.7936 | 603.7664 | 589.8276 | 573.6823 | 554.6066 | 553.8269 | 539.6261 | 524.3257 | 524.3257
|  |  |  | d. 船舶 | kt-CO2 | 13674.8815 | 14285.9992 | 14078.3938 | 13923.744 | 14202.4649 | 14669.036 | 15567.6323 | 16666.8115 | 14883.0154 | 14806.8899 | 15011.8344 | 14564.693 | 14688.1811 | 14233.515 | 13020.2657 | 13014.1514 | 12738.582 | 12191.4831 | 11309.9802 | 10461.6363 | 10744.7448 | 10434.2184 | 10593.5946 | 10942.4832 | 10878.7884 | 10742.9074
|  |  |  | e. その他輸送 | kt-CO2 | bar: 1990 to 2015
|  |  | 1.A.4. その他部門 | a. 業務 | kt-CO2 | 80185.5174 | 76878.2476 | 76735.662 | 81542.8974 | 82956.4758 | 86867.5307 | 86525.9633 | 88309.7914 | 97178.4154 | 100681.4644 | 102040.4733 | 103001.4747 | 102839.7909 | 100412.5158 | 107743.1476 | 109061.2578 | 103364.9745 | 94444.6516 | 83597.4527 | 89122.7673 | 73850.7338 | 74602.6717 | 61619.5764 | 69341.8328 | 70845.1539 | 66719.3176
|  |  |  | b. 家庭 | kt-CO2 | 58366.1444 | 58963.6264 | 62397.8882 | 66872.8076 | 63592.6525 | 68309.9332 | 68144.9556 | 67010.5604 | 66608.2883 | 68575.9828 | 71037.3183 | 67613.9294 | 70171.6656 | 67151.6261 | 66341.1613 | 69613.78 | 65479.1289 | 64553.3671 | 60897.4302 | 59611.3613 | 62883.3402 | 60670.1319 | 60038.7681 | 57660.0462 | 55501.3239 | 53200.7432
|  |  |  | c. 農林水産業 | kt-CO2 | 6421.1976 | 5981.4913 | 5436.4853 | 4898.6405 | 4314.2268 | 3930.962 | 3629.7513 | 3365.9635 | 3303.6888 | 3195.0307 | 2971.6175 | 2941.8911 | 2898.7018 | 2739.4453 | 2686.8512 | 2540.4649 | 2670.5974 | 2461.4388 | 1847.1156 | 2452.7151 | 2550.6199 | 2574.132 | 2668.8333 | 2423.0798 | 2415.931 | 2359.0269
|  |  | 1.A.5. その他 | a. 固定発生源 | kt-CO2 | bar: 1990 to 2015
|  |  |  | b. 移動発生源 | kt-CO2 | bar: 1990 to 2015
|  |  | 合計 |  | kt-CO2 | 1078110.8718 | 1085507.4784 | 1094727.0235 | 1089344.3835 | 1146754.5438 | 1159485.3478 | 1171354.8625 | 1171212.4034 | 1142431.174 | 1177272.8417 | 1197823.4601 | 1183656.7166 | 1224003.5751 | 1229898.7526 | 1229612.8166 | 1236529.9805 | 1216506.0018 | 1251853.0878 | 1170228.359 | 1106005.9735 | 1154746.1399 | 1204228.7801 | 1237813.6621 | 1251716.9883 | 1205606.0193 | 1165285.6456
|  | CH4 | 1.A.1. エネルギー産業 | a. 発電及び熱供給 | kt-CH4 | 1.3442 | 1.4063 | 1.4297 | 1.4163 | 1.5187 | 1.5453 | 1.6009 | 1.6732 | 1.7517 | 1.8778 | 1.8933 | 1.8469 | 1.392 | 1.3906 | 1.2956 | 1.361 | 1.3376 | 1.4322 | 1.322 | 1.2379 | 2.5714 | 5.9722 | 7.5998 | 5.9387 | 5.8471 | 5.4079
|  |  |  | b. 石油精製 | kt-CH4 | 0.097062 | 0.10131 | 0.10529 | 0.11167 | 0.11326 | 0.11611 | 0.125 | 0.13404 | 0.12971 | 0.13417 | 0.22492 | 0.29483 | 0.39112 | 0.75705 | 1.2913 | 1.5289 | 1.9555 | 1.974 | 2.435 | 2.4466 | 2.5303 | 0.12744 | 0.12498 | 0.14157 | 0.12406 | 0.12446
|  |  |  | c. 固体燃料製造及び他エネルギー産業 | kt-CH4 | 15.8172 | 15.4202 | 14.2332 | 14.0632 | 14.407 | 14.4449 | 13.9941 | 11.6805 | 10.7326 | 10.114 | 8.1019 | 5.8704 | 6.121 | 5.2811 | 5.9178 | 5.9453 | 5.4328 | 7.5751 | 8.8651 | 8.852 | 8.8235 | 8.7164 | 8.175 | 6.8946 | 6.2835 | 5.9102
|  |  | 1.A.2. 製造業及び建設業 | a. 鉄鋼 | kt-CH4 | 6.4423 | 5.8163 | 5.4579 | 5.5329 | 5.6342 | 5.5428 | 5.5735 | 5.5505 | 5.054 | 5.143 | 5.9572 | 6.4349 | 7.4788 | 7.9878 | 8.6406 | 8.7716 | 10.1056 | 9.6441 | 8.1377 | 7.9806 | 9.7714 | 6.3967 | 6.9744 | 6.9203 | 7.5107 | 7.4387
|  |  |  | b. 非鉄金属 | kt-CH4 | 0.59137 | 0.52207 | 0.49305 | 0.50039 | 0.49551 | 0.50718 | 0.46245 | 0.45535 | 0.44086 | 0.44342 | 0.43538 | 0.40766 | 0.42569 | 0.40295 | 0.39849 | 0.38487 | 0.38484 | 0.37689 | 0.3542 | 0.34287 | 0.16169 | 0.17958 | 0.23108 | 0.23457 | 0.23852 | 0.2231
|  |  |  | c. 化学 | kt-CH4 | 0.33899 | 0.37579 | 0.40015 | 0.38991 | 0.38097 | 0.35923 | 0.37628 | 0.35487 | 0.30967 | 0.31327 | 0.51924 | 0.67872 | 0.84867 | 1.0041 | 1.2242 | 1.3985 | 1.6121 | 2.0473 | 2.1222 | 2.2981 | 2.7003 | 1.0924 | 1.0966 | 1.0806 | 1.0146 | 0.99812
|  |  |  | d. パルプ･紙 | kt-CH4 | 1.1832 | 1.2052 | 1.193 | 1.1277 | 1.1138 | 1.152 | 1.1498 | 1.1647 | 1.0823 | 1.0861 | 1.1732 | 1.1207 | 1.2061 | 1.2428 | 1.3928 | 1.5248 | 1.6914 | 1.9175 | 1.9964 | 1.9406 | 2.1138 | 1.8703 | 1.783 | 1.9353 | 2.0191 | 2.0504
|  |  |  | e. 食品加工･飲料 | kt-CH4 | 0.15352 | 0.1894 | 0.22236 | 0.22593 | 0.23285 | 0.23859 | 0.30129 | 0.29844 | 0.2931 | 0.2742 | 0.26149 | 0.26243 | 0.26812 | 0.25984 | 0.26085 | 0.24406 | 0.24605 | 0.22212 | 0.21063 | 0.17646 | 0.24996 | 0.46138 | 0.4317 | 0.3455 | 0.35222 | 0.35873
|  |  |  | f. 窯業土石 | kt-CH4 | bar: 1990 to 2015
|  |  |  | g. その他 | kt-CH4 | 8.9393 | 9.0918 | 9.1964 | 9.2425 | 9.3789 | 9.6916 | 10.4709 | 9.6345 | 8.4074 | 8.1163 | 8.7297 | 7.7829 | 7.7514 | 8.541 | 8.5662 | 8.5634 | 8.7211 | 8.852 | 9.2034 | 9.0869 | 9.0195 | 9.1813 | 9.2863 | 9.8916 | 10.445 | 10.479
|  |  | 1.A.3. 運輸 | a. 航空 | kt-CH4 | 0.2255 | 0.231 | 0.23776 | 0.23925 | 0.25397 | 0.26382 | 0.2721 | 0.27844 | 0.28842 | 0.28816 | 0.29126 | 0.29222 | 0.31682 | 0.23624 | 0.23921 | 0.21813 | 0.22744 | 0.21395 | 0.099085 | 0.072393 | 0.067611 | 0.06339 | 0.061647 | 0.067577 | 0.062405 | 0.061633
|  |  |  | b. 自動車 | kt-CH4 | 10.1034 | 10.333 | 10.4995 | 10.3682 | 10.4641 | 10.6813 | 10.8645 | 10.8821 | 10.8514 | 10.856 | 10.7608 | 10.5778 | 10.1516 | 9.6844 | 9.071 | 8.4457 | 7.8652 | 7.3957 | 6.8256 | 6.4003 | 6.0317 | 5.741 | 5.4731 | 5.1669 | 4.867 | 4.6696
|  |  |  | c. 鉄道 | kt-CH4 | 0.053593 | 0.052987 | 0.05158 | 0.048762 | 0.048312 | 0.047097 | 0.04645 | 0.04481 | 0.044449 | 0.041838 | 0.040691 | 0.038977 | 0.038327 | 0.036161 | 0.037272 | 0.037026 | 0.035656 | 0.033977 | 0.034538 | 0.033717 | 0.032792 | 0.031697 | 0.031662 | 0.030431 | 0.029566 | 0.029566
|  |  |  | d. 船舶 | kt-CH4 | 1.2693 | 1.3252 | 1.3021 | 1.2889 | 1.3174 | 1.3638 | 1.4447 | 1.5415 | 1.3688 | 1.3614 | 1.3858 | 1.3419 | 1.3567 | 1.3169 | 1.2022 | 1.2009 | 1.1761 | 1.1257 | 1.0449 | 0.96564 | 0.99501 | 0.96943 | 0.98719 | 0.97186 | 0.96757 | 0.9567
|  |  |  | e. その他輸送 | kt-CH4 | bar: 1990 to 2015
|  |  | 1.A.4. その他部門 | a. 業務 | kt-CH4 | 1.3364 | 1.3567 | 1.6055 | 2.4685 | 2.5471 | 3.4066 | 2.0909 | 2.6755 | 3.7606 | 4.9661 | 5.1688 | 5.8111 | 5.6431 | 5.6947 | 9.0323 | 11.5368 | 12.6992 | 12.133 | 11.8441 | 9.4884 | 30.6354 | 21.0935 | 20.1408 | 22.2125 | 22.5655 | 23.0299
|  |  |  | b. 家庭 | kt-CH4 | 8.2923 | 8.1687 | 8.7711 | 9.0421 | 8.399 | 8.6959 | 8.724 | 8.385 | 8.085 | 8.09 | 8.2458 | 7.7949 | 8.0756 | 7.5322 | 7.4757 | 7.8418 | 7.2936 | 7.1349 | 6.715 | 6.5666 | 6.9652 | 6.7202 | 6.5627 | 6.2883 | 6.0264 | 5.7336
|  |  |  | c. 農林水産業 | kt-CH4 | 0.5726 | 0.53391 | 0.48279 | 0.43176 | 0.37718 | 0.34063 | 0.31377 | 0.28876 | 0.2828 | 0.27231 | 0.24938 | 0.24407 | 0.23777 | 0.22132 | 0.21477 | 0.2 | 0.19296 | 0.19726 | 0.13293 | 0.16352 | 0.16912 | 0.18466 | 0.18527 | 0.17186 | 0.16928 | 0.16301
|  |  | 1.A.5. その他 | a. 固定発生源 | kt-CH4 | bar: 1990 to 2015
|  |  |  | b. 移動発生源 | kt-CH4 | bar: 1990 to 2015
|  |  | 合計 |  | kt-CH4 | 56.7602 | 56.1298 | 55.6815 | 56.4978 | 56.6822 | 58.3968 | 57.8107 | 55.0422 | 52.8828 | 53.378 | 53.4388 | 50.8004 | 51.7028 | 51.5893 | 56.2602 | 59.203 | 60.9773 | 62.2757 | 61.3427 | 58.0524 | 82.8386 | 68.8015 | 69.1452 | 68.2922 | 68.5225 | 67.6347
[5 empty] | kt-CO2 換算 | 1419.006 | 1403.2458 | 1392.0367 | 1412.446 | 1417.0542 | 1459.9212 | 1445.2663 | 1376.0557 | 1322.069 | 1334.4509 | 1335.9701 | 1270.0091 | 1292.5702 | 1289.7318 | 1406.5048 | 1480.0739 | 1524.4313 | 1556.8931 | 1533.5665 | 1451.3111 | 2070.9657 | 1720.0384 | 1728.629 | 1707.3038 | 1713.0622 | 1690.8666
|  | N2O | 1.A.1. エネルギー産業 | a. 発電及び熱供給 | kt-N2O | 2.8818 | 2.9836 | 2.8947 | 2.9 | 3.1184 | 4.4039 | 4.4982 | 4.6245 | 4.6932 | 4.9968 | 5.2671 | 5.9522 | 5.7626 | 5.8181 | 5.7822 | 6.4782 | 6.4036 | 6.5229 | 6.3211 | 6.0174 | 6.0525 | 6.9245 | 6.995 | 7.34 | 7.259 | 7.2488
|  |  |  | b. 石油精製 | kt-N2O | 1.0651 | 1.0819 | 1.1721 | 1.3043 | 1.3257 | 1.3256 | 1.4059 | 1.5222 | 1.5466 | 1.5928 | 1.5837 | 1.5283 | 1.5205 | 1.567 | 1.586 | 1.609 | 1.6382 | 1.6228 | 1.5985 | 1.5963 | 1.63 | 1.4304 | 1.4355 | 1.2973 | 1.1732 | 1.2285
|  |  |  | c. 固体燃料製造及び他エネルギー産業 | kt-N2O | 0.070334 | 0.07364 | 0.06221 | 0.053981 | 0.088741 | 0.098229 | 0.09128 | 0.095353 | 0.071419 | 0.049447 | 0.047649 | 0.052349 | 0.095088 | 0.068317 | 0.082388 | 0.10703 | 0.095615 | 0.20688 | 0.27373 | 0.29157 | 0.28276 | 0.23235 | 0.20835 | 0.15611 | 0.13788 | 0.12939
|  |  | 1.A.2. 製造業及び建設業 | a. 鉄鋼 | kt-N2O | 1.2753 | 1.2571 | 1.2668 | 1.3351 | 1.4412 | 1.4506 | 1.3499 | 1.3962 | 1.3426 | 1.4287 | 1.4907 | 1.4976 | 1.6306 | 1.6373 | 1.7326 | 1.6588 | 1.6455 | 1.8232 | 1.6007 | 1.4986 | 1.5684 | 1.235 | 1.2814 | 1.286 | 1.2922 | 1.2916
|  |  |  | b. 非鉄金属 | kt-N2O | 0.22909 | 0.22349 | 0.22296 | 0.22086 | 0.21083 | 0.21414 | 0.20154 | 0.19973 | 0.1923 | 0.18673 | 0.1834 | 0.18308 | 0.18492 | 0.18182 | 0.15811 | 0.067834 | 0.069591 | 0.067024 | 0.058814 | 0.051406 | 0.038718 | 0.052529 | 0.046336 | 0.050505 | 0.051116 | 0.044863
|  |  |  | c. 化学 | kt-N2O | 0.7844 | 1.0252 | 1.1131 | 1.1175 | 1.169 | 1.253 | 1.3409 | 1.3192 | 1.234 | 1.2653 | 1.2388 | 1.1831 | 1.2416 | 1.1677 | 1.1613 | 1.0825 | 1.0532 | 1.0383 | 0.98968 | 0.98869 | 1.0134 | 1.1453 | 1.1188 | 1.1996 | 1.1381 | 1.1306
|  |  |  | d. パルプ･紙 | kt-N2O | 0.50954 | 0.50284 | 0.51565 | 0.53388 | 0.77131 | 0.93855 | 0.9238 | 0.94202 | 0.89984 | 0.91465 | 0.96505 | 0.95509 | 0.94567 | 0.94048 | 0.97393 | 1.0069 | 1.0147 | 1.0253 | 1.1959 | 1.2248 | 1.2114 | 1.2234 | 1.2312 | 1.2952 | 1.3354 | 1.3416
|  |  |  | e. 食品加工･飲料 | kt-N2O | 0.073755 | 0.079342 | 0.084276 | 0.084893 | 0.091361 | 0.096252 | 0.10068 | 0.10873 | 0.11755 | 0.12145 | 0.12394 | 0.13259 | 0.14395 | 0.14894 | 0.15857 | 0.15776 | 0.1672 | 0.16483 | 0.17624 | 0.14128 | 0.20125 | 0.13175 | 0.12345 | 0.09162 | 0.093011 | 0.096358
|  |  |  | f. 窯業土石 | kt-N2O | bar: 1990 to 2015
|  |  |  | g. その他 | kt-N2O | 1.8069 | 1.821 | 1.8374 | 2.0724 | 2.1176 | 2.1429 | 2.4038 | 2.6998 | 2.5605 | 2.5718 | 2.6792 | 2.7 | 2.6254 | 2.632 | 2.5993 | 2.7685 | 2.7501 | 2.7326 | 2.5804 | 2.3079 | 2.2587 | 2.302 | 2.3636 | 2.3611 | 2.3479 | 2.418
|  |  | 1.A.3. 運輸 | a. 航空 | kt-N2O | 0.21484 | 0.23064 | 0.24382 | 0.25655 | 0.27328 | 0.28786 | 0.28655 | 0.30958 | 0.32138 | 0.31868 | 0.32365 | 0.32578 | 0.32875 | 0.33089 | 0.3201 | 0.32384 | 0.33381 | 0.32603 | 0.30698 | 0.29464 | 0.27874 | 0.2733 | 0.28876 | 0.2997 | 0.30179 | 0.295
|  |  |  | b. 自動車 | kt-N2O | 11.6015 | 12.0499 | 12.2968 | 12.2015 | 12.4142 | 12.771 | 13.0014 | 13.1019 | 12.8098 | 12.7618 | 12.4142 | 11.8835 | 11.0513 | 10.2024 | 9.3078 | 8.5319 | 7.933 | 7.5062 | 7.0375 | 6.5345 | 6.0924 | 5.7694 | 5.4887 | 5.2566 | 5.0671 | 4.9851
|  |  |  | c. 鉄道 | kt-N2O | 0.36895 | 0.3648 | 0.3551 | 0.3357 | 0.33264 | 0.3242 | 0.31974 | 0.30842 | 0.30594 | 0.28782 | 0.27988 | 0.26804 | 0.26358 | 0.24872 | 0.25638 | 0.25472 | 0.24533 | 0.23375 | 0.23757 | 0.23184 | 0.22547 | 0.21792 | 0.21772 | 0.20926 | 0.2033 | 0.2033
|  |  |  | d. 船舶 | kt-N2O | 0.36264 | 0.37862 | 0.37202 | 0.36826 | 0.37639 | 0.38967 | 0.41276 | 0.44043 | 0.39109 | 0.38898 | 0.39594 | 0.38341 | 0.38764 | 0.37626 | 0.34349 | 0.34312 | 0.33604 | 0.32163 | 0.29854 | 0.2759 | 0.28429 | 0.27698 | 0.28206 | 0.27767 | 0.27645 | 0.27334
|  |  |  | e. その他輸送 | kt-N2O | bar: 1990 to 2015
|  |  | 1.A.4. その他部門 | a. 業務 | kt-N2O | 0.37208 | 0.37119 | 0.38876 | 0.47909 | 0.52471 | 0.58041 | 0.53321 | 0.57114 | 0.63569 | 0.68354 | 0.6883 | 0.69678 | 0.69477 | 0.68085 | 0.74778 | 0.78613 | 0.77853 | 0.7448 | 0.69416 | 0.7449 | 0.93943 | 0.58422 | 0.50851 | 0.57493 | 0.59683 | 0.56918
|  |  |  | b. 家庭 | kt-N2O | 0.28819 | 0.2842 | 0.30565 | 0.32639 | 0.30663 | 0.33282 | 0.32637 | 0.3198 | 0.31341 | 0.32747 | 0.34278 | 0.32054 | 0.33689 | 0.30555 | 0.31201 | 0.33349 | 0.30247 | 0.29193 | 0.27189 | 0.26585 | 0.28482 | 0.27494 | 0.26586 | 0.25197 | 0.23839 | 0.22417
|  |  |  | c. 農林水産業 | kt-N2O | 0.17583 | 0.1637 | 0.14914 | 0.13446 | 0.11852 | 0.10764 | 0.099714 | 0.092383 | 0.090234 | 0.086862 | 0.080387 | 0.079036 | 0.077332 | 0.072804 | 0.071301 | 0.067274 | 0.068345 | 0.064304 | 0.047641 | 0.066236 | 0.071291 | 0.070025 | 0.076569 | 0.067631 | 0.067798 | 0.066727
|  |  | 1.A.5. その他 | a. 固定発生源 | kt-N2O | bar: 1990 to 2015
|  |  |  | b. 移動発生源 | kt-N2O | bar: 1990 to 2015
|  |  | 合計 |  | kt-N2O | 22.0802 | 22.8911 | 23.2805 | 23.7247 | 24.6805 | 26.7167 | 27.2959 | 28.0514 | 27.5255 | 27.9827 | 28.1047 | 28.1415 | 27.2906 | 26.3791 | 25.5933 | 25.577 | 24.8353 | 24.6925 | 23.6894 | 22.5318 | 22.4336 | 22.144 | 21.9318 | 22.0153 | 21.5794 | 21.5467
[5 empty] | kt-CO2 換算 | 6579.8876 | 6821.553 | 6937.5821 | 7069.9571 | 7354.7787 | 7961.5827 | 8134.1667 | 8359.3106 | 8202.6098 | 8338.8486 | 8375.1974 | 8386.1556 | 8132.6134 | 7860.9706 | 7626.7984 | 7621.9556 | 7400.917 | 7358.3529 | 7059.4338 | 6714.4881 | 6685.2154 | 6598.8997 | 6535.6674 | 6560.5547 | 6430.6616 | 6420.9028
|  | 全ガス合計 |  |  | kt-CO2 換算 | 1086109.7654 | 1093732.2772 | 1103056.6423 | 1097826.7866 | 1155526.3767 | 1168906.8517 | 1180934.2955 | 1180947.7697 | 1151955.8528 | 1186946.1412 | 1207534.6275 | 1193312.8813 | 1233428.7587 | 1239049.4551 | 1238646.1198 | 1245632.01 | 1225431.3502 | 1260768.3338 | 1178821.3593 | 1114171.7726 | 1163502.321 | 1212547.7182 | 1246077.9585 | 1259984.8467 | 1213749.743 | 1173397.4151

## RASA(summary)
表3- | 4 | エネルギー消費量の比較（レファレンスアプローチと部門別アプローチ）
[1015J]
|  |  | 1990 | 1991 | 1992 | 1993 | 1994 | 1995 | 1996 | 1997 | 1998 | 1999 | 2000 | 2001 | 2002 | 2003 | 2004 | 2005 | 2006 | 2007 | 2008 | 2009 | 2010 | 2011 | 2012 | 2013 | 2014 | 2015
レファレンスアプローチ
|  | 液体燃料 | 9545.1623 | 9661.9584 | 9876.0464 | 9634.9444 | 10147.8477 | 10128.8174 | 10033.6395 | 9745.8565 | 9486.2573 | 9584.5541 | 9433.456 | 9188.7351 | 9260.7795 | 9062.6718 | 8908.1216 | 8922.7376 | 8374.6401 | 8418.7505 | 7777.5682 | 7118.6224 | 7133.2627 | 7506.9171 | 7592.771 | 7406.4817 | 6786.3335 | 6465.1677
|  | 固体燃料 | 3290.6508 | 3375.2241 | 3279.097 | 3291.1697 | 3500.2462 | 3619.8397 | 3715.2744 | 3830.816 | 3603.427 | 3837.5743 | 4187.6731 | 4281.377 | 4423.4224 | 4552.0449 | 4980.7663 | 4747.5599 | 4805.4511 | 5019.2425 | 4902.9359 | 4369.4404 | 4965.5881 | 4636.0054 | 4843.8008 | 5260.6463 | 5052.0161 | 5113.4488
|  | 気体燃料 | 2087.8531 | 2238.5668 | 2264.1587 | 2321.9311 | 2445.4858 | 2526.7635 | 2671.2415 | 2783.2641 | 2842.6209 | 3003.8055 | 3124.7534 | 3121.318 | 3206.7739 | 3355.5167 | 3342.9103 | 3377.5858 | 3743.0309 | 4080.2045 | 4012.6151 | 3983.1708 | 4226.1298 | 4919.8007 | 5090.0451 | 5066.6783 | 5050.1741 | 4794.3289
その他化石燃料 | bar: 1990 to 2015
泥炭 | bar: 1990 to 2015
|  | 合計 | 14923.6661 | 15275.7493 | 15419.3021 | 15248.0453 | 16093.5797 | 16275.4206 | 16420.1555 | 16359.9366 | 15932.3052 | 16425.9339 | 16745.8825 | 16591.4302 | 16890.9759 | 16970.2335 | 17231.7981 | 17047.8833 | 16923.1222 | 17518.1975 | 16693.1192 | 15471.2337 | 16324.9805 | 17062.7233 | 17526.6169 | 17733.8063 | 16888.5238 | 16372.9454
部門別アプローチ
|  | 液体燃料 | 9467.2064 | 9502.2248 | 9673.6073 | 9485.9716 | 10001.5575 | 9979.5027 | 9934.8963 | 9697.5911 | 9466.496 | 9597.2355 | 9449.1448 | 9123.5473 | 9274.5272 | 9112.701 | 8962.1358 | 8945.9342 | 8426.9681 | 8438.6075 | 7763.0982 | 7149.5855 | 7249.4969 | 7704.6345 | 7795.879 | 7512.4564 | 6841.9207 | 6543.3874
|  | 固体燃料 | 3316.3934 | 3297.0852 | 3246.9295 | 3314.2296 | 3478.7381 | 3604.6434 | 3704.6474 | 3814.5864 | 3647.7184 | 3830.8327 | 4097.9089 | 4199.0898 | 4457.258 | 4577.7752 | 4691.7695 | 4801.4068 | 4789.813 | 4958.1622 | 4624.8544 | 4408.9929 | 4742.0881 | 4549.6905 | 4737.7847 | 5091.8707 | 5023.9545 | 4942.4115
|  | 気体燃料 | 2273.1309 | 2430.2384 | 2457.2081 | 2517.6781 | 2636.2 | 2727.763 | 2844.3376 | 2945.2991 | 3006.0832 | 3181.7538 | 3285.5764 | 3271.9774 | 3368.5709 | 3479.9793 | 3472.1992 | 3456.9997 | 3807.2811 | 4166.9356 | 4072.3139 | 4056.0396 | 4287.759 | 4979.8392 | 5169.4362 | 5127.7628 | 5154.3867 | 4900.5186
|  | その他化石燃料 | 281.3732 | 288.8876 | 301.5907 | 292.6679 | 310.2767 | 318.0769 | 320.2503 | 336.858 | 339.2994 | 343.5936 | 372.7808 | 381.2196 | 401.0107 | 430.1835 | 437.9623 | 457.1697 | 459.6613 | 470.1521 | 459.129 | 442.3099 | 447.1419 | 444.7274 | 467.1898 | 457.1659 | 461.5329 | 466.1532
泥炭 | bar: 1990 to 2015
|  | 合計 | 15338.1039 | 15518.4359 | 15679.3356 | 15610.5472 | 16426.7723 | 16629.9861 | 16804.1316 | 16794.3347 | 16459.597 | 16953.4156 | 17205.4109 | 16975.8341 | 17501.3668 | 17600.6391 | 17564.0667 | 17661.5105 | 17483.7235 | 18033.8575 | 16919.3955 | 16056.9278 | 16726.4859 | 17678.8916 | 18170.2897 | 18189.2558 | 17481.7948 | 16852.4708
差異 (%)
|  | 液体燃料 | 0.8234% | 1.681% | 2.093% | 1.57% | 1.463% | 1.496% | 0.9939% | 0.4977% | 0.2087% | -0.1321% | -0.166% | 0.7145% | -0.1482% | -0.549% | -0.6027% | -0.2593% | -0.621% | -0.2353% | 0.1864% | -0.4331% | -1.603% | -2.566% | -2.605% | -1.411% | -0.8124% | -1.195%
|  | 固体燃料 | -0.7762% | 2.37% | 0.9907% | -0.6958% | 0.6183% | 0.4216% | 0.2869% | 0.4255% | -1.214% | 0.176% | 2.19% | 1.96% | -0.7591% | -0.5621% | 6.16% | -1.121% | 0.3265% | 1.232% | 6.013% | -0.8971% | 4.713% | 1.897% | 2.238% | 3.315% | 0.5586% | 3.461%
|  | 気体燃料 | -8.151% | -7.887% | -7.856% | -7.775% | -7.234% | -7.369% | -6.086% | -5.501% | -5.438% | -5.593% | -4.895% | -4.605% | -4.803% | -3.577% | -3.724% | -2.297% | -1.688% | -2.081% | -1.466% | -1.797% | -1.437% | -1.206% | -1.536% | -1.191% | -2.022% | -2.167%
その他化石燃料 | bar: 1990 to 2015
泥炭 | bar: 1990 to 2015
|  | 合計 | -2.702% | -1.564% | -1.658% | -2.322% | -2.028% | -2.132% | -2.285% | -2.587% | -3.204% | -3.111% | -2.671% | -2.264% | -3.488% | -3.582% | -1.892% | -3.474% | -3.206% | -2.859% | -1.337% | -3.648% | -2.4% | -3.485% | -3.542% | -2.504% | -3.394% | -2.845%
表3- | 5 | CO2排出量の比較（レファレンスアプローチと部門別アプローチ）
［百万t-CO2］
|  |  | 1990 | 1991 | 1992 | 1993 | 1994 | 1995 | 1996 | 1997 | 1998 | 1999 | 2000 | 2001 | 2002 | 2003 | 2004 | 2005 | 2006 | 2007 | 2008 | 2009 | 2010 | 2011 | 2012 | 2013 | 2014 | 2015
レファレンスアプローチ
|  | 液体燃料 | 661.2884 | 668.7455 | 683.4881 | 666.6454 | 703.0257 | 701.7439 | 695.736 | 676.8872 | 658.4602 | 666.1448 | 655.5367 | 638.9354 | 642.9539 | 630.028 | 619.5755 | 621.3454 | 583.0228 | 586.9436 | 545.2835 | 497.1356 | 498.6375 | 521.8294 | 529.5257 | 512.9264 | 470.3514 | 447.6202
|  | 固体燃料 | 296.1934 | 303.2473 | 294.8751 | 295.8573 | 314.6329 | 325.346 | 334.6599 | 345.4823 | 324.6052 | 346.6573 | 378.6571 | 386.6653 | 400.0315 | 411.6445 | 451.0497 | 429.633 | 434.9547 | 454.4744 | 443.3151 | 395.3156 | 449.4557 | 419.2181 | 438.0202 | 472.5097 | 454.8372 | 460.058
|  | 気体燃料 | 105.7411 | 113.4 | 114.689 | 117.606 | 123.8597 | 128.0511 | 135.3955 | 141.1144 | 144.1195 | 152.2379 | 158.3719 | 158.1614 | 162.4883 | 170.0154 | 169.3488 | 171.1339 | 189.7927 | 206.8145 | 203.368 | 201.7627 | 214.0364 | 248.8517 | 257.4393 | 254.8003 | 258.4104 | 245.3969
その他化石燃料 | bar: 1990 to 2015
泥炭 | bar: 1990 to 2015
|  | 合計 | 1063.223 | 1085.3928 | 1093.0522 | 1080.1086 | 1141.5184 | 1155.141 | 1165.7914 | 1163.484 | 1127.1849 | 1165.04 | 1192.5656 | 1183.7622 | 1205.4737 | 1211.6879 | 1239.9741 | 1222.1123 | 1207.7702 | 1248.2325 | 1191.9666 | 1094.2139 | 1162.1296 | 1189.8991 | 1224.9852 | 1240.2365 | 1183.599 | 1153.0751
セクトラルアプローチ
|  | 液体燃料 | 644.7297 | 646.6324 | 658.4768 | 644.9036 | 681.0236 | 677.734 | 674.0288 | 657.7332 | 642.0158 | 651.0055 | 640.3545 | 617.8413 | 628.2801 | 617.8364 | 607.178 | 605.9006 | 569.1349 | 571.1486 | 525.1308 | 481.7999 | 488.2143 | 520.4474 | 526.9482 | 510.7998 | 465.3622 | 444.545
|  | 固体燃料 | 305.9677 | 303.1699 | 298.397 | 304.1861 | 318.5246 | 329.37 | 339.0248 | 349.1927 | 332.9121 | 349.7418 | 374.4291 | 382.6796 | 406.8248 | 416.7888 | 427.9691 | 437.4451 | 437.0761 | 451.9631 | 420.9776 | 402.3538 | 432.0603 | 414.29 | 431.4266 | 464.2767 | 459.23 | 451.9175
|  | 気体燃料 | 116.5358 | 124.6554 | 126.0462 | 129.1783 | 135.0647 | 139.9505 | 145.7765 | 150.7914 | 153.7507 | 162.6534 | 167.8255 | 167.0033 | 171.9011 | 177.4651 | 176.9163 | 176.1276 | 194.1462 | 211.9052 | 207.5225 | 206.2032 | 218.8227 | 253.9202 | 262.6386 | 260.2261 | 265.0386 | 252.7284
|  | その他化石燃料 | 10.8776 | 11.0498 | 11.807 | 11.0764 | 12.1416 | 12.4308 | 12.5247 | 13.495 | 13.7525 | 13.8722 | 15.2144 | 16.1325 | 16.9976 | 17.8084 | 17.5494 | 17.0567 | 16.1487 | 16.8362 | 16.5974 | 15.6491 | 15.6488 | 15.5712 | 16.8003 | 16.4144 | 15.9752 | 16.0947
泥炭 | bar: 1990 to 2015
|  | 合計 | 1078.1109 | 1085.5075 | 1094.727 | 1089.3444 | 1146.7545 | 1159.4853 | 1171.3549 | 1171.2124 | 1142.4312 | 1177.2728 | 1197.8235 | 1183.6567 | 1224.0036 | 1229.8988 | 1229.6128 | 1236.53 | 1216.506 | 1251.8531 | 1170.2284 | 1106.006 | 1154.7461 | 1204.2288 | 1237.8137 | 1251.717 | 1205.606 | 1165.2856
差異 (%)
|  | 液体燃料 | 2.568% | 3.42% | 3.798% | 3.371% | 3.231% | 3.543% | 3.221% | 2.912% | 2.561% | 2.326% | 2.371% | 3.414% | 2.336% | 1.973% | 2.042% | 2.549% | 2.44% | 2.765% | 3.838% | 3.183% | 2.135% | 0.2655% | 0.4891% | 0.4163% | 1.072% | 0.6918%
|  | 固体燃料 | -3.195% | 0.02555% | -1.18% | -2.738% | -1.222% | -1.222% | -1.288% | -1.063% | -2.495% | -0.8819% | 1.129% | 1.042% | -1.67% | -1.234% | 5.393% | -1.786% | -0.4854% | 0.5557% | 5.306% | -1.749% | 4.026% | 1.19% | 1.528% | 1.773% | -0.9566% | 1.801%
|  | 気体燃料 | -9.263% | -9.029% | -9.01% | -8.958% | -8.296% | -8.503% | -7.121% | -6.418% | -6.264% | -6.404% | -5.633% | -5.294% | -5.476% | -4.198% | -4.277% | -2.835% | -2.242% | -2.402% | -2.002% | -2.153% | -2.187% | -1.996% | -1.98% | -2.085% | -2.501% | -2.901%
その他化石燃料 | bar: 1990 to 2015
泥炭 | bar: 1990 to 2015
|  | 合計 | -1.381% | -0.01057% | -0.153% | -0.8478% | -0.4566% | -0.3747% | -0.475% | -0.6599% | -1.335% | -1.039% | -0.439% | 0.008907% | -1.514% | -1.481% | 0.8426% | -1.166% | -0.7181% | -0.2892% | 1.858% | -1.066% | 0.6394% | -1.19% | -1.036% | -0.9172% | -1.825% | -1.048%

## RASA(detail)
表3- | 6 | CO2排出量の比較（レファレンスアプローチと部門別アプローチ。詳細） | [25 empty] | [kt-CO2]
|  |  | 1990 | 1991 | 1992 | 1993 | 1994 | 1995 | 1996 | 1997 | 1998 | 1999 | 2000 | 2001 | 2002 | 2003 | 2004 | 2005 | 2006 | 2007 | 2008 | 2009 | 2010 | 2011 | 2012 | 2013 | 2014 | 2015
|  | RA | 1063222.957 | 1085392.7784 | 1093052.1744 | 1080108.6057 | 1141518.3703 | 1155140.9961 | 1165791.3722 | 1163483.9673 | 1127184.8505 | 1165039.9587 | 1192565.6024 | 1183762.1506 | 1205473.6776 | 1211687.9441 | 1239974.0507 | 1222112.2527 | 1207770.2225 | 1248232.5171 | 1191966.573 | 1094213.9181 | 1162129.6316 | 1189899.1166 | 1224985.2022 | 1240236.4577 | 1183598.9953 | 1153075.0578
|  | 液体燃料 | 661288.4446 | 668745.471 | 683488.0842 | 666645.3624 | 703025.7145 | 701743.8672 | 695736.0107 | 676887.2286 | 658460.2087 | 666144.7722 | 655536.6511 | 638935.4451 | 642953.8719 | 630028.0162 | 619575.5099 | 621345.3773 | 583022.7595 | 586943.6262 | 545283.4718 | 497135.5708 | 498637.5164 | 521829.3529 | 529525.6938 | 512926.4068 | 470351.3882 | 447620.1671
|  | 固体燃料 | 296193.3794 | 303247.3123 | 294875.1208 | 295857.2875 | 314632.9108 | 325346.0226 | 334659.8754 | 345482.3491 | 324605.1531 | 346657.3152 | 378657.097 | 386665.3133 | 400031.4587 | 411644.5178 | 451049.7015 | 429633.0174 | 434954.7176 | 454474.4171 | 443315.0814 | 395315.607 | 449455.6807 | 419218.0851 | 438020.2402 | 472509.7098 | 454837.2039 | 460057.9676
|  | 気体燃料 | 105741.133 | 113399.9951 | 114688.9694 | 117605.9557 | 123859.745 | 128051.1063 | 135395.486 | 141114.3896 | 144119.4887 | 152237.8713 | 158371.8543 | 158161.3922 | 162488.347 | 170015.4102 | 169348.8393 | 171133.858 | 189792.7454 | 206814.4738 | 203368.0199 | 201762.7404 | 214036.4346 | 248851.6786 | 257439.2682 | 254800.3411 | 258410.4032 | 245396.923
その他化石燃料 | bar: 1990 to [kt-CO2] 2015
泥炭 | bar: 1990 to [kt-CO2] 2015
|  | SA | 1078110.8718 | 1085507.4784 | 1094727.0235 | 1089344.3835 | 1146754.5438 | 1159485.3478 | 1171354.8625 | 1171212.4034 | 1142431.174 | 1177272.8417 | 1197823.4601 | 1183656.7166 | 1224003.5751 | 1229898.7526 | 1229612.8166 | 1236529.9805 | 1216506.0018 | 1251853.0878 | 1170228.359 | 1106005.9735 | 1154746.1399 | 1204228.7801 | 1237813.6621 | 1251716.9883 | 1205606.0193 | 1165285.6456
|  | 液体燃料 | 644729.7211 | 646632.3852 | 658476.813 | 644903.6129 | 681023.6319 | 677733.981 | 674028.8084 | 657733.2385 | 642015.836 | 651005.464 | 640354.5163 | 617841.2566 | 628280.0889 | 617836.4172 | 607178.0096 | 605900.5924 | 569134.9455 | 571148.6187 | 525130.8045 | 481799.8831 | 488214.3059 | 520447.3738 | 526948.1677 | 510799.8478 | 465362.2282 | 444544.9874
|  | 固体燃料 | 305967.7229 | 303169.8536 | 298396.9585 | 304186.0801 | 318524.6024 | 329370.0481 | 339024.8436 | 349192.7396 | 332912.0957 | 349741.7581 | 374429.1046 | 382679.6075 | 406824.7538 | 416788.848 | 427969.1162 | 437445.0792 | 437076.1453 | 451963.0615 | 420977.6442 | 402353.8031 | 432060.309 | 414289.9848 | 431426.5725 | 464276.724 | 459230.001 | 451917.5105
|  | 気体燃料 | 116535.8268 | 124655.4332 | 126046.2467 | 129178.3345 | 135064.6669 | 139950.5066 | 145776.5144 | 150791.4315 | 153750.7053 | 162653.3908 | 167825.4868 | 167003.3261 | 171901.1237 | 177465.1348 | 176916.3155 | 176127.5765 | 194146.1808 | 211905.2254 | 207522.5406 | 206203.1758 | 218822.7163 | 253920.2043 | 262638.6038 | 260226.0584 | 265038.5864 | 252728.4039
|  | その他化石燃料 | 10877.601 | 11049.8064 | 11807.0053 | 11076.3559 | 12141.6426 | 12430.8121 | 12524.6962 | 13494.9937 | 13752.537 | 13872.2287 | 15214.3523 | 16132.5264 | 16997.6088 | 17808.3526 | 17549.3753 | 17056.7324 | 16148.7303 | 16836.1822 | 16597.3696 | 15649.1115 | 15648.8088 | 15571.2172 | 16800.3181 | 16414.3581 | 15975.2037 | 16094.7438
泥炭 | bar: 1990 to [kt-CO2] 2015
|  | RA-SA | -14887.9148 | -114.6999 | -1674.8491 | -9235.7778 | -5236.1735 | -4344.3517 | -5563.4903 | -7728.4361 | -15246.3235 | -12232.883 | -5257.8577 | 105.434 | -18529.8974 | -18210.8085 | 10361.2341 | -14417.7278 | -8735.7794 | -3620.5707 | 21738.214 | -11792.0554 | 7383.4917 | -14329.6636 | -12828.4599 | -11480.5306 | -22007.0241 | -12210.5879
|  | 液体燃料 | 16558.7235 | 22113.0859 | 25011.2712 | 21741.7495 | 22002.0826 | 24009.8862 | 21707.2023 | 19153.99 | 16444.3727 | 15139.3082 | 15182.1349 | 21094.1885 | 14673.783 | 12191.599 | 12397.5003 | 15444.7849 | 13887.8141 | 15795.0075 | 20152.6673 | 15335.6877 | 10423.2105 | 1381.9791 | 2577.5261 | 2126.559 | 4989.16 | 3075.1797
|  | 固体燃料 | -9774.3435 | 77.4587 | -3521.8377 | -8328.7926 | -3891.6917 | -4024.0254 | -4364.9682 | -3710.3905 | -8306.9426 | -3084.443 | 4227.9923 | 3985.7057 | -6793.2951 | -5144.3303 | 23080.5853 | -7812.0618 | -2121.4277 | 2511.3556 | 22337.4371 | -7038.1961 | 17395.3717 | 4928.1002 | 6593.6677 | 8232.9858 | -4392.7971 | 8140.4571
|  | 気体燃料 | -10794.6938 | -11255.4381 | -11357.2773 | -11572.3788 | -11204.9219 | -11899.4004 | -10381.0283 | -9677.042 | -9631.2166 | -10415.5195 | -9453.6325 | -8841.9338 | -9412.7766 | -7449.7246 | -7567.4762 | -4993.7185 | -4353.4354 | -5090.7516 | -4154.5207 | -4440.4354 | -4786.2817 | -5068.5257 | -5199.3357 | -5425.7173 | -6628.1832 | -7331.4809
|  | その他化石燃料 | -10877.601 | -11049.8064 | -11807.0053 | -11076.3559 | -12141.6426 | -12430.8121 | -12524.6962 | -13494.9937 | -13752.537 | -13872.2287 | -15214.3523 | -16132.5264 | -16997.6088 | -17808.3526 | -17549.3753 | -17056.7324 | -16148.7303 | -16836.1822 | -16597.3696 | -15649.1115 | -15648.8088 | -15571.2172 | -16800.3181 | -16414.3581 | -15975.2037 | -16094.7438
泥炭 | bar: 1990 to [kt-CO2] 2015
|  | 一次供給側統計誤差 | -7573.4151 | 8849.7607 | 9110.5276 | 7337.5224 | 3738.4315 | 3811.4625 | 1424.82 | -2504.4262 | -2468.083 | 1748.1902 | 3791.6028 | 6275.6228 | 29.9668 | -3789.7297 | 12616.5478 | -3508.6015 | 7319.5485 | 7501.0208 | 12286.1198 | 5040.3936 | 16920.2799 | 4283.3212 | 8773.3575 | 8495.5682 | 8495.5682 | 8495.5682
|  | 液体燃料 | 1421.7042 | 8993.0158 | 8775.3713 | 8767.1073 | 8926.9978 | 7210.18 | 3840.3431 | 4393.7022 | 1183.5233 | 433.566 | 835.3867 | 3973.1122 | 1161.1756 | -4051.6013 | 566.1395 | 480.7298 | 875.4527 | 621.545 | 533.8688 | 402.9369 | -1107.7141 | -1030.3517 | -440.8113 | 894.2282 | 894.2282 | 894.2282
|  | 固体燃料 | -8995.1194 | -143.2551 | 335.1563 | -1429.5849 | -5188.5663 | -3398.7174 | -2415.5231 | -6898.1284 | -3651.6063 | 1314.6242 | 2956.2161 | 2302.5106 | -1131.2088 | 261.8717 | 12050.4083 | -3989.3313 | 6444.0958 | 6879.4758 | 11752.251 | 4637.4567 | 18353.7847 | 6327.2129 | 10201.0603 | 8817.7094 | 8817.7094 | 8817.7094
|  | 気体燃料 | 7.2949e-12 | 1.188e-11 | -1.5007e-11 | 2.2718e-11 | -2.918e-12 | 4.9189e-11 | 1.3548e-12 | -1.459e-11 | -7.5033e-12 | -1.1047e-11 | -1.5632e-11 | 2.0322e-11 | 6.2528e-12 | -3.9184e-11 | -7.9202e-12 | 1.9175e-11 | -3.8767e-11 | -6.4612e-12 | 7.7534e-11 | 0 | -325.7906 | -1013.54 | -986.8915 | -1216.3694 | -1216.3694 | -1216.3694
|  | 石炭品種振替 | 260.0884 | 313.704 | 319.0986 | 315.7363 | 361.6675 | 409.6485 | 442.1285 | 446.731 | 448.7068 | 446.9301 | 508.1942 | 581.8575 | 617.2244 | 620.6102 | 650.1056 | -1057.6126 | -1131.4837 | -1361.3841 | -1043.9354 | -900.5286 | -1283.7899 | -1589.006 | -1800.6415 | -1900.2728 | -1900.2728 | -1900.2728
|  | 液体燃料 | 0 | 0 | 0 | 0 | 0 | 0 | 0 | 0 | 0 | 0 | 0 | 0 | 0 | 0 | 0 | 0 | 0 | 0 | 0 | 0 | 0 | 0 | 0 | 0 | 0 | 0
|  | 固体燃料 | 260.0884 | 313.704 | 319.0986 | 315.7363 | 361.6675 | 409.6485 | 442.1285 | 446.731 | 448.7068 | 446.9301 | 508.1942 | 581.8575 | 617.2244 | 620.6102 | 650.1056 | -1057.6126 | -1131.4837 | -1361.3841 | -1043.9354 | -900.5286 | -1283.7899 | -1589.006 | -1800.6415 | -1900.2728 | -1900.2728 | -1900.2728
|  | 気体燃料 | 0 | 0 | 0 | 0 | 0 | 0 | 0 | 0 | 0 | 0 | 0 | 0 | 0 | 0 | 0 | 0 | 0 | 0 | 0 | 0 | 0 | 0 | 0 | 0 | 0 | 0
|  | 石油品種振替 | -2040.8366 | -2066.5913 | -1357.8724 | -937.2713 | -798.8838 | -492.5772 | -626.3765 | -148.3035 | -53.2123 | 59.9335 | 167.7513 | 105.8569 | 111.4563 | 179.7678 | 357.456 | 374.3189 | 208.4391 | 163.2936 | 235.2172 | -33.8909 | 70.4724 | 45.6514 | -71.9119 | -1422.5584 | -1422.5584 | -1422.5584
|  | 液体燃料 | -2040.8366 | -2066.5913 | -1357.8724 | -937.2713 | -798.8838 | -492.5772 | -626.3765 | -148.3035 | -53.2123 | 59.9335 | 167.7513 | 105.8569 | 111.4563 | 179.7678 | 357.456 | 374.3189 | 208.4391 | 163.2936 | 235.2172 | -33.8909 | 70.4724 | 45.6514 | -71.9119 | -1422.5584 | -1422.5584 | -1422.5584
|  | 固体燃料 | 0 | 0 | 0 | 0 | 0 | 0 | 0 | 0 | 0 | 0 | 0 | 0 | 0 | 0 | 0 | 0 | 0 | 0 | 0 | 0 | 0 | 0 | 0 | 0 | 0 | 0
|  | 気体燃料 | 0 | 0 | 0 | 0 | 0 | 0 | 0 | 0 | 0 | 0 | 0 | 0 | 0 | 0 | 0 | 0 | 0 | 0 | 0 | 0 | 0 | 0 | 0 | 0 | 0 | 0
|  | 石炭製品二次品種振替 | -41.3881 | -36.7471 | -49.2267 | -41.0178 | -30.0278 | -23.524 | -33.9465 | -27.7552 | -17.845 | 0 | 0 | 0 | 0 | 0 | 0 | 0 | 0 | 0 | 0 | 0 | 0 | 0 | 0 | 0 | 0 | 0
|  | 液体燃料 | 0 | 0 | 0 | 0 | 0 | 0 | 0 | 0 | 0 | 0 | 0 | 0 | 0 | 0 | 0 | 0 | 0 | 0 | 0 | 0 | 0 | 0 | 0 | 0 | 0 | 0
|  | 固体燃料 | -41.3881 | -36.7471 | -49.2267 | -41.0178 | -30.0278 | -23.524 | -33.9465 | -27.7552 | -17.845 | 0 | 0 | 0 | 0 | 0 | 0 | 0 | 0 | 0 | 0 | 0 | 0 | 0 | 0 | 0 | 0 | 0
|  | 気体燃料 | 0 | 0 | 0 | 0 | 0 | 0 | 0 | 0 | 0 | 0 | 0 | 0 | 0 | 0 | 0 | 0 | 0 | 0 | 0 | 0 | 0 | 0 | 0 | 0 | 0 | 0
|  | 石油製品二次品種振替 | 1246.9642 | 1207.5073 | 696.3207 | 798.3732 | 224.6758 | 506.3584 | 901.7814 | 711.481 | 180.0991 | 433.6944 | 605.3845 | -446.3231 | -393.8299 | -293.8746 | -21.0899 | 791.4557 | -34.2894 | -299.3434 | 63.9166 | 265.7576 | 1749.794 | 1486.6996 | 1733.5403 | 1469.4547 | 1469.4547 | 1469.4547
|  | 液体燃料 | 1246.9642 | 1207.5073 | 696.3207 | 798.3732 | 224.6758 | 506.3584 | 901.7814 | 711.481 | 180.0991 | 433.6944 | 605.3845 | -446.3231 | -393.8299 | -293.8746 | -21.0899 | 791.4557 | -34.2894 | -299.3434 | 63.9166 | 265.7576 | 1749.794 | 1486.6996 | 1733.5403 | 1469.4547 | 1469.4547 | 1469.4547
|  | 固体燃料 | 0 | 0 | 0 | 0 | 0 | 0 | 0 | 0 | 0 | 0 | 0 | 0 | 0 | 0 | 0 | 0 | 0 | 0 | 0 | 0 | 0 | 0 | 0 | 0 | 0 | 0
|  | 気体燃料 | 0 | 0 | 0 | 0 | 0 | 0 | 0 | 0 | 0 | 0 | 0 | 0 | 0 | 0 | 0 | 0 | 0 | 0 | 0 | 0 | 0 | 0 | 0 | 0 | 0 | 0
|  | ガス製造 | -0.32637 | -0.34023 | -0.34248 | -0.34991 | -0.3314 | -0.34281 | -0.33563 | -0.27684 | -0.26249 | -0.25377 | -0.25273 | -0.25375 | -0.2379 | -0.21162 | -0.19811 | -0.19904 | -0.2203 | -0.32172 | -0.33078 | -0.31935 | -0.31268 | -0.30821 | -0.31294 | -0.27518 | -0.27518 | -0.27518
|  | 液体燃料 | 9742.8137 | 10285.2787 | 10498.1414 | 10806.583 | 10243.3587 | 10918.2526 | 10326.1184 | 9651.3665 | 9135.3992 | 9319.331 | 8987.0942 | 8312.6601 | 8020.9759 | 6961.8818 | 6546.5917 | 5913.8448 | 4442.1749 | 4350.5602 | 4107.6952 | 3870.13 | 4096.3194 | 4326.1934 | 4369.8837 | 4450.9427 | 4450.9427 | 4450.9427
|  | 固体燃料 | 772.8247 | 647.6899 | 619.5011 | 607.8801 | 489.0992 | 491.8201 | 481.4562 | 388.362 | 371.0681 | 392.1764 | 385.7568 | 312.9219 | 317.3867 | 229.8455 | 110.0838 | 80.3556 | 0 | 0 | 0 | 0 | 0 | 0 | 0 | 0 | 0 | 0
|  | 気体燃料 | -10515.9648 | -10933.3089 | -11117.985 | -11414.813 | -10732.7893 | -11410.4155 | -10807.9102 | -10040.0053 | -9506.7298 | -9711.7612 | -9373.1037 | -8625.8357 | -8338.6006 | -7191.9389 | -6656.8735 | -5994.3994 | -4442.3952 | -4350.882 | -4108.026 | -3870.4494 | -4096.6321 | -4326.5016 | -4370.1967 | -4451.2178 | -4451.2178 | -4451.2178
|  | 他転換増減 | -534.5842 | -538.143 | -576.5843 | -321.057 | -797.1081 | -634.5295 | -753.0004 | -793.393 | -820.3213 | 4439.8335 | 2139.2711 | 675.529 | 1833.3741 | 2437.5836 | 1749.4625 | 2786.2464 | -1318.2335 | 1156.4398 | 1449.549 | 1479.3124 | 2608.3695 | -3943.0688 | -5652.667 | -1234.0005 | -1234.0005 | -1234.0005
|  | 液体燃料 | -534.5842 | -538.143 | -576.5843 | -321.057 | -797.1081 | -634.5295 | -753.0004 | -793.393 | -820.3213 | 4439.8335 | 2139.2711 | 675.529 | 1833.3741 | 2437.5836 | 1749.4625 | 2786.2464 | -1318.2335 | 1156.4398 | 1449.549 | 1479.3124 | 2608.3695 | -3943.0688 | -5652.667 | -1234.0005 | -1234.0005 | -1234.0005
|  | 固体燃料 | 0 | 0 | 0 | 0 | 0 | 0 | 0 | 0 | 0 | 0 | 0 | 0 | 0 | 0 | 0 | 0 | 0 | 0 | 0 | 0 | 0 | 0 | 0 | 0 | 0 | 0
|  | 気体燃料 | 0 | 0 | 0 | 0 | 0 | 0 | 0 | 0 | 0 | 0 | 0 | 0 | 0 | 0 | 0 | 0 | 0 | 0 | 0 | 0 | 0 | 0 | 0 | 0 | 0 | 0
|  | 転換・消費在庫変動 | 1491.3781 | -251.7134 | -1789.883 | -6225.9772 | 2446.0464 | 1893.731 | 794.7732 | 6591.5213 | -2372.513 | -5866.6218 | 2318.6487 | 4169.1578 | -8755.3781 | -6129.8391 | 8949.9645 | 599.4113 | -2635.6443 | -2826.4436 | 15834.2176 | -9685.1716 | 2717.4456 | 1336.8744 | 2821.9928 | 1249.1021 | 1249.1021 | 1249.1021
|  | 液体燃料 | 828.2535 | -1926.4901 | 728.0234 | -943.0375 | -372.9507 | 1332.2468 | 447.7419 | 684.1928 | 153.3456 | -2725.4013 | -889.4502 | 1106.2198 | -3769.1229 | -1751.9373 | -2526.845 | 278.2042 | 2424.4688 | -1367.5853 | 1751.3859 | -741.0687 | 427.3818 | -919.3352 | 2573.2921 | -2942.3545 | -2942.3545 | -2942.3545
|  | 固体燃料 | 681.2042 | 1731.7195 | -2548.0123 | -5399.8393 | 3000.6712 | 756.5694 | -317.9887 | 5265.6935 | -2666.4172 | -2722.3915 | 2933.5482 | 2911.5711 | -4285.6479 | -4504.4454 | 12005.203 | -1097.3346 | -5554.9911 | -1106.1733 | 13756.1949 | -8628.7703 | 2369.8866 | 1706.6585 | -192.1909 | 3670.9618 | 3670.9618 | 3670.9618
|  | 気体燃料 | -18.0796 | -56.9428 | 30.1059 | 116.8996 | -181.6741 | -195.0852 | 665.02 | 641.635 | 140.5586 | -418.829 | 274.5507 | 151.367 | -700.6073 | 126.5436 | -528.3935 | 1418.5417 | 494.878 | -352.685 | 326.6368 | -315.3327 | -79.8228 | 549.551 | 440.8915 | 520.4948 | 520.4948 | 520.4948
|  | 合計 | -7192.1197 | 7477.437 | 6352.0381 | 925.9587 | 5144.4701 | 5470.2269 | 2149.8441 | 4275.5786 | -5103.4312 | 1261.7062 | 9530.5998 | 11361.4472 | -6557.4242 | -6975.6934 | 24302.2483 | -14.9809 | 2408.1165 | 4333.2614 | 28824.754 | -3834.4467 | 22782.2589 | 1620.1636 | 5803.3574 | 6657.0181 | 6657.0181 | 6657.0181
|  | 液体燃料 | 10664.3149 | 15954.5775 | 18763.4002 | 18170.6977 | 17426.0897 | 18839.9311 | 14136.608 | 14499.0461 | 9778.8336 | 11960.9571 | 11845.4375 | 13727.0549 | 6964.0292 | 3481.82 | 6671.7147 | 10624.7998 | 6598.0127 | 4624.9099 | 8141.6327 | 5243.1774 | 7844.623 | -34.2112 | 2511.326 | 1215.7122 | 1215.7122 | 1215.7122
|  | 固体燃料 | -7322.3903 | 2513.1112 | -1323.483 | -5946.8256 | -1367.1562 | -1764.2035 | -1843.8736 | -825.0971 | -5516.0936 | -568.6607 | 6783.7153 | 6108.8611 | -4482.2456 | -3392.118 | 24815.8007 | -6063.923 | -242.379 | 4411.9184 | 24464.5104 | -4891.8421 | 19439.8814 | 6444.8654 | 8208.228 | 10588.3983 | 10588.3983 | 10588.3983
|  | 気体燃料 | -10534.0443 | -10990.2517 | -11087.8791 | -11297.9134 | -10914.4634 | -11605.5007 | -10142.8902 | -9398.3703 | -9366.1712 | -10130.5902 | -9098.553 | -8474.4688 | -9039.2079 | -7065.3954 | -7185.2671 | -4575.8577 | -3947.5172 | -4703.5669 | -3781.3892 | -4185.782 | -4502.2455 | -4790.4906 | -4916.1966 | -5147.0924 | -5147.0924 | -5147.0924
|  | 分析結果の差 | -7695.7951 | -7592.137 | -8026.8872 | -10161.7365 | -10380.6436 | -9814.5786 | -7713.3345 | -12004.0147 | -10142.8923 | -13494.5891 | -14788.4575 | -11256.0132 | -11972.4732 | -11235.1152 | -13941.0142 | -14402.7469 | -11143.8959 | -7953.8321 | -7086.54 | -7957.6087 | -15398.7671 | -15949.8272 | -18631.8173 | -18137.5487 | -28664.0421 | -18867.606
|  | 液体燃料 | 5894.4086 | 6158.5084 | 6247.8709 | 3571.0518 | 4575.9929 | 5169.9551 | 7570.5944 | 4654.944 | 6665.5391 | 3178.351 | 3336.6974 | 7367.1336 | 7709.7538 | 8709.779 | 5725.7856 | 4819.9851 | 7289.8013 | 11170.0976 | 12011.0345 | 10092.5103 | 2578.5875 | 1416.1903 | 66.2001 | 910.8468 | 3773.4478 | 1859.4675
|  | 固体燃料 | -2451.9532 | -2435.6526 | -2198.3546 | -2381.9671 | -2524.5354 | -2259.822 | -2521.0945 | -2885.2933 | -2790.849 | -2515.7822 | -2555.723 | -2123.1554 | -2311.0495 | -1752.2123 | -1735.2154 | -1748.1388 | -1879.0488 | -1900.5628 | -2127.0733 | -2146.354 | -2044.5097 | -1516.7652 | -1614.5603 | -2355.4125 | -14981.1955 | -2447.9412
|  | 気体燃料 | -260.6495 | -265.1864 | -269.3982 | -274.4654 | -290.4585 | -293.8996 | -238.1381 | -278.6717 | -265.0455 | -284.9292 | -355.0796 | -367.4651 | -373.5687 | -384.3293 | -382.2091 | -417.8608 | -405.9182 | -387.1847 | -373.1316 | -254.6534 | -284.0362 | -278.0351 | -283.1391 | -278.6249 | -1481.0908 | -2184.3885
|  | その他化石燃料 | -10877.601 | -11049.8064 | -11807.0053 | -11076.3559 | -12141.6426 | -12430.8121 | -12524.6962 | -13494.9937 | -13752.537 | -13872.2287 | -15214.3523 | -16132.5264 | -16997.6088 | -17808.3526 | -17549.3753 | -17056.7324 | -16148.7303 | -16836.1822 | -16597.3696 | -15649.1115 | -15648.8088 | -15571.2172 | -16800.3181 | -16414.3581 | -15975.2037 | -16094.7438

## CEF
表3- | 10 | エネルギー源別炭素排出係数（単位: t-C/TJ、高位発熱量ベース）
|  | エネルギー源 |  |  | ｺｰﾄﾞ 1) | 1990 | 1991 | 1992 | 1993 | 1994 | 1995 | 1996 | 1997 | 1998 | 1999 | 2000 | 2001 | 2002 | 2003 | 2004 | 2005 | 2006 | 2007 | 2008 | 2009 | 2010 | 2011 | 2012 | 2013 | 2014 | 2015
|  | 石炭 | 原料炭 |  | 110 | 24.51 | 24.51 | 24.51 | 24.51 | 24.51 | 24.51 | 24.51 | 24.51 | 24.51 | 24.51 | 24.51 | 24.51 | 24.51 | 24.51 | 24.51 | 24.51 | 24.51 | 24.51 | 24.51 | 24.51 | 24.51 | 24.51 | 24.51 | 24.5574 | 24.557 | 24.5577
|  |  | コークス用原料炭 |  | 111 | 24.51 | 24.51 | 24.51 | 24.51 | 24.51 | 24.51 | 24.51 | 24.51 | 24.51 | 24.51 | 24.51 | 24.51 | 24.51 | 24.51 | 24.51 | 24.51 | 24.51 | 24.51 | 24.51 | 24.51 | 24.51 | 24.51 | 24.51 | 24.4229 | 24.4229 | 24.4229
|  |  | 吹込用原料炭 |  | 112 | 24.51 | 24.51 | 24.51 | 24.51 | 24.51 | 24.51 | 24.51 | 24.51 | 24.51 | 24.51 | 24.51 | 24.51 | 24.51 | 24.51 | 24.51 | 24.51 | 24.51 | 24.51 | 24.51 | 24.51 | 24.51 | 24.51 | 24.51 | 25.0582 | 25.0582 | 25.0582
|  |  | 輸入一般炭 |  | 130 | 24.71 | 24.71 | 24.71 | 24.71 | 24.71 | 24.71 | 24.71 | 24.71 | 24.71 | 24.71 | 24.71 | 24.71 | 24.71 | 24.71 | 24.71 | 24.71 | 24.71 | 24.71 | 24.71 | 24.71 | 24.71 | 24.71 | 24.71 | 24.4185 | 24.4185 | 24.4185
|  |  | 輸入一般炭 |  | 131 | 24.71 | 24.71 | 24.71 | 24.71 | 24.71 | 24.71 | 24.71 | 24.71 | 24.71 | 24.71 | 24.71 | 24.71 | 24.71 | 24.71 | 24.71 | 24.71 | 24.71 | 24.71 | 24.71 | 24.71 | 24.71 | 24.71 | 24.71 | 24.4185 | 24.4185 | 24.4185
|  |  | 発電用輸入一般炭 |  | 132 | 24.71 | 24.71 | 24.71 | 24.71 | 24.71 | 24.71 | 24.71 | 24.71 | 24.71 | 24.71 | 24.71 | 24.71 | 24.71 | 24.71 | 24.71 | 24.71 | 24.71 | 24.71 | 24.71 | 24.71 | 24.71 | 24.71 | 24.71 | 24.4185 | 24.4185 | 24.4185
|  |  | 国産一般炭 |  | 135 | 24.9 | 24.9 | 24.9 | 24.9 | 24.9 | 24.9 | 24.9 | 24.9 | 24.9 | 24.9 | 24.9 | 24.9 | 24.9 | 24.9 | 24.9 | 24.9 | 24.9 | 24.9 | 24.9 | 24.9 | 24.9 | 24.9 | 24.9 | 23.7421 | 23.7421 | 23.7421
|  |  | 無煙炭 |  | 140 | 25.46 | 25.46 | 25.46 | 25.46 | 25.46 | 25.46 | 25.46 | 25.46 | 25.46 | 25.46 | 25.46 | 25.46 | 25.46 | 25.46 | 25.46 | 25.46 | 25.46 | 25.46 | 25.46 | 25.46 | 25.46 | 25.46 | 25.46 | 25.925 | 25.925 | 25.925
|  | 石炭製品 | コークス |  | 161 | 29.38 | 29.38 | 29.38 | 29.38 | 29.38 | 29.38 | 29.38 | 29.38 | 29.38 | 29.38 | 29.38 | 29.38 | 29.38 | 29.38 | 29.38 | 29.38 | 29.38 | 29.38 | 29.38 | 29.38 | 29.38 | 29.38 | 29.38 | 30.2168 | 30.2168 | 30.2168
|  |  | コールタール |  | 162 | 20.9 | 20.9 | 20.9 | 20.9 | 20.9 | 20.9 | 20.9 | 20.9 | 20.9 | 20.9 | 20.9 | 20.9 | 20.9 | 20.9 | 20.9 | 20.9 | 20.9 | 20.9 | 20.9 | 20.9 | 20.9 | 20.9 | 20.9 | 20.9 | 20.9 | 20.9
|  |  | 練豆炭 |  | 163 | 29.38 | 29.38 | 29.38 | 29.38 | 29.38 | 29.38 | 29.38 | 29.38 | 29.38 | 29.38 | 29.38 | 29.38 | 29.38 | 29.38 | 29.38 | 29.38 | 29.38 | 29.38 | 29.38 | 29.38 | 29.38 | 29.38 | 29.38 | 25.925 | 25.925 | 25.925
|  |  | コークス炉ガス |  | 171 | 10.99 | 10.99 | 10.99 | 10.99 | 10.99 | 10.99 | 10.99 | 10.99 | 10.99 | 10.99 | 10.99 | 10.99 | 10.99 | 10.99 | 10.99 | 10.99 | 10.99 | 10.99 | 10.99 | 10.99 | 10.99 | 10.99 | 10.99 | 10.9278 | 10.9278 | 10.9278
|  |  | 高炉ガス |  | 172 | 27.2484 | 27.1463 | 27.0849 | 27.0813 | 26.9774 | 26.8969 | 26.8601 | 26.8461 | 26.7435 | 26.6686 | 26.6641 | 26.6035 | 26.6091 | 26.5973 | 26.6179 | 26.5259 | 26.4246 | 26.3864 | 26.481 | 26.5298 | 26.3852 | 26.3109 | 26.1859 | 26.6268 | 26.5514 | 26.5212
|  |  | 転炉ガス |  | 175 | 38.44 | 38.44 | 38.44 | 38.44 | 38.44 | 38.44 | 38.44 | 38.44 | 38.44 | 38.44 | 38.44 | 38.44 | 38.44 | 38.44 | 38.44 | 38.44 | 38.44 | 38.44 | 38.44 | 38.44 | 38.44 | 38.44 | 38.44 | 41.717 | 41.717 | 41.717
|  | 原油 | 精製用原油 |  | 210 | 19.0921 | 19.0507 | 19.0373 | 19.0334 | 19.0339 | 19.0409 | 19.0506 | 19.065 | 19.061 | 19.0742 | 19.0455 | 19.0649 | 19.0506 | 19.0615 | 19.041 | 19.0507 | 19.0601 | 19.0511 | 19.0628 | 19.0408 | 19.0547 | 19.0661 | 19.0603 | 18.9845 | 18.9915 | 18.989
|  |  | 精製用純原油 |  | 211 | 19.0921 | 19.0507 | 19.0373 | 19.0334 | 19.0339 | 19.0409 | 19.0506 | 19.065 | 19.061 | 19.0742 | 19.0455 | 19.0649 | 19.0506 | 19.0615 | 19.041 | 19.0507 | 19.0601 | 19.0511 | 19.0628 | 19.0408 | 19.0547 | 19.0661 | 19.0603 | 18.9845 | 18.9915 | 18.989
|  |  | 精製用粗残油 |  | 214 | 21.3424 | 21.3841 | 21.3837 | 21.3682 | 21.3741 | 21.3784 | 21.3778 | 21.3778 | 21.3778 | 21.3778 | 21.3778 | 21.3778 | 21.3778 | 21.3778 | 21.3778 | 21.3778 | 21.4681 | 21.4975 | 21.4509 | 21.4388 | 21.4266 | 21.4557 | 21.4759 | 19.7286 | 19.6079 | 19.5423
|  |  | 発電用原油 |  | 220 | 19.0708 | 19.0684 | 19.0787 | 19.0833 | 19.0895 | 19.0841 | 19.1218 | 19.1467 | 19.1425 | 19.1756 | 19.2341 | 19.2743 | 19.1356 | 19.2047 | 19.1892 | 19.5764 | 19.3019 | 19.1607 | 19.1842 | 19.2564 | 19.2145 | 19.1483 | 19.1307 | 19.213 | 19.2375 | 19.2985
|  |  | 瀝青質混合物 |  | 221 | 19.96 | 19.96 | 19.96 | 19.96 | 19.96 | 19.96 | 19.96 | 19.96 | 19.96 | 19.96 | 19.96 | 19.96 | 19.96 | 19.96 | 19.96 | 19.96 | 19.96 | 19.96 | 19.96 | 19.96 | 19.96 | 19.96 | 19.96 | 19.96 | 19.96 | 19.96
|  |  | NGL・コンデンセート |  | 230 | 16.0839 | 16.1881 | 16.4915 | 16.7013 | 16.6664 | 16.7237 | 16.9557 | 17.371 | 17.4056 | 17.358 | 17.494 | 17.7141 | 17.9096 | 17.9311 | 18.6164 | 18.2164 | 18.2102 | 18.0086 | 19.4119 | 18.3627 | 18.4173 | 17.2859 | 18.3459 | 18.2961 | 18.2769 | 18.2679
|  |  | 精製用NGLコンデンセート |  | 231 | 17.3825 | 17.6848 | 17.5713 | 17.5504 | 17.4213 | 18.0861 | 17.7706 | 18.0488 | 17.9406 | 17.9379 | 18.0244 | 18.0572 | 18.123 | 18.3229 | 18.8306 | 18.2953 | 18.249 | 18.0993 | 19.4396 | 18.3859 | 18.4388 | 17.3128 | 18.3543 | 18.2976 | 18.278 | 18.2695
|  |  | 発電用NGLコンデンセート |  | 232 | 17.4651 | 17.6587 | 17.5409 | 17.5712 | 17.605 | 17.5767 | 17.8649 | 17.7808 | 17.6346 | 17.6458 | 17.624 | 17.624 | 17.5812 | 17.7582 | 18.1937 | 18.1937 | 17.7705 | 17.7705 | 19.0299 | 17.8831 | 17.8831 | 17.8831 | 17.8831 | 18.1938 | 18.1938 | 18.1938
|  |  | 石油化学用NGLコンデンセート |  | 233 | 15.5699 | 15.7008 | 15.8591 | 16.0172 | 16.2058 | 16.1585 | 16.3465 | 16.5479 | 16.7704 | 16.6177 | 16.8441 | 16.6474 | 17.2515 | 17.1163 | 17.6645 | 17.6305 | 17.6818 | 17.0561 | 18.8166 | 17.9318 | 18.0101 | 16.944 | 18.1585 | 18.2509 | 18.2436 | 18.2306
|  | 石油製品 | 原料油 | 純ナフサ | 281 | 18.17 | 18.17 | 18.17 | 18.17 | 18.17 | 18.17 | 18.17 | 18.17 | 18.17 | 18.17 | 18.17 | 18.17 | 18.17 | 18.17 | 18.17 | 18.17 | 18.17 | 18.17 | 18.17 | 18.17 | 18.17 | 18.17 | 18.17 | 18.6305 | 18.6305 | 18.6305
|  |  |  | 改質生成油 | 282 | 18.29 | 18.29 | 18.29 | 18.29 | 18.29 | 18.29 | 18.29 | 18.29 | 18.29 | 18.29 | 18.29 | 18.29 | 18.29 | 18.29 | 18.29 | 18.29 | 18.29 | 18.29 | 18.29 | 18.29 | 18.29 | 18.29 | 18.29 | 19.2612 | 19.2612 | 19.2612
|  |  | 燃料油 | ガソリン | 310 | 18.29 | 18.29 | 18.29 | 18.29 | 18.29 | 18.29 | 18.29 | 18.29 | 18.29 | 18.29 | 18.29 | 18.29 | 18.29 | 18.29 | 18.29 | 18.29 | 18.29 | 18.29 | 18.29 | 18.29 | 18.29 | 18.29 | 18.29 | 18.7135 | 18.712 | 18.7143
|  |  |  | ジェット燃料油 | 320 | 18.31 | 18.31 | 18.31 | 18.31 | 18.31 | 18.31 | 18.31 | 18.31 | 18.31 | 18.31 | 18.31 | 18.31 | 18.31 | 18.31 | 18.31 | 18.31 | 18.31 | 18.31 | 18.31 | 18.31 | 18.31 | 18.31 | 18.31 | 18.5997 | 18.5884 | 18.5698
|  |  |  | 灯油 | 330 | 18.51 | 18.51 | 18.51 | 18.51 | 18.51 | 18.51 | 18.51 | 18.51 | 18.51 | 18.51 | 18.51 | 18.51 | 18.51 | 18.51 | 18.51 | 18.51 | 18.51 | 18.51 | 18.51 | 18.51 | 18.51 | 18.51 | 18.51 | 18.7062 | 18.7062 | 18.7062
|  |  |  | 軽油 | 340 | 18.73 | 18.73 | 18.73 | 18.73 | 18.73 | 18.73 | 18.73 | 18.73 | 18.73 | 18.73 | 18.73 | 18.73 | 18.73 | 18.73 | 18.73 | 18.73 | 18.73 | 18.73 | 18.73 | 18.73 | 18.73 | 18.73 | 18.73 | 18.7944 | 18.7944 | 18.7944
|  |  |  | A重油 | 351 | 18.9 | 18.9 | 18.9 | 18.9 | 18.9 | 18.9 | 18.9 | 18.9 | 18.9 | 18.9 | 18.9 | 18.9 | 18.9 | 18.9 | 18.9 | 18.9 | 18.9 | 18.9 | 18.9 | 18.9 | 18.9 | 18.9 | 18.9 | 19.323 | 19.323 | 19.323
|  |  |  | C重油 | 355 | 19.54 | 19.54 | 19.54 | 19.54 | 19.54 | 19.54 | 19.54 | 19.54 | 19.54 | 19.54 | 19.54 | 19.54 | 19.54 | 19.54 | 19.54 | 19.54 | 19.54 | 19.54 | 19.54 | 19.54 | 19.54 | 19.54 | 19.54 | 20.1748 | 20.1748 | 20.1748
|  |  |  | B重油 | 356 | 19.22 | 19.22 | 19.22 | 19.22 | 19.22 | 19.22 | 19.22 | 19.22 | 19.22 | 19.22 | 19.22 | 19.22 | 19.22 | 19.22 | 19.22 | 19.22 | 19.22 | 19.22 | 19.22 | 19.22 | 19.22 | 19.22 | 19.22 | 19.9845 | 19.9845 | 19.9845
|  |  |  | 一般用C重油 | 357 | 19.54 | 19.54 | 19.54 | 19.54 | 19.54 | 19.54 | 19.54 | 19.54 | 19.54 | 19.54 | 19.54 | 19.54 | 19.54 | 19.54 | 19.54 | 19.54 | 19.54 | 19.54 | 19.54 | 19.54 | 19.54 | 19.54 | 19.54 | 20.1748 | 20.1748 | 20.1748
|  |  |  | 発電用C重油 | 358 | 19.54 | 19.54 | 19.54 | 19.54 | 19.54 | 19.54 | 19.54 | 19.54 | 19.54 | 19.54 | 19.54 | 19.54 | 19.54 | 19.54 | 19.54 | 19.54 | 19.54 | 19.54 | 19.54 | 19.54 | 19.54 | 19.54 | 19.54 | 19.8238 | 19.8238 | 19.8238
|  |  | 他石油製品 | 潤滑油 | 365 | 19.22 | 19.22 | 19.22 | 19.22 | 19.22 | 19.22 | 19.22 | 19.22 | 19.22 | 19.22 | 19.22 | 19.22 | 19.22 | 19.22 | 19.22 | 19.22 | 19.22 | 19.22 | 19.22 | 19.22 | 19.22 | 19.22 | 19.22 | 19.8866 | 19.8866 | 19.8866
|  |  |  | 他重質石油製品 | 370 | 20.77 | 20.77 | 20.77 | 20.77 | 20.77 | 20.77 | 20.77 | 20.77 | 20.77 | 20.77 | 20.77 | 20.77 | 20.77 | 20.77 | 20.77 | 20.77 | 20.77 | 20.77 | 20.77 | 20.77 | 20.77 | 20.77 | 20.77 | 20.4073 | 20.4073 | 20.4073
|  |  |  | オイルコークス | 375 | 25.35 | 25.35 | 25.35 | 25.35 | 25.35 | 25.35 | 25.35 | 25.35 | 25.35 | 25.35 | 25.35 | 25.35 | 25.35 | 25.35 | 25.35 | 25.35 | 25.35 | 25.35 | 25.35 | 25.35 | 25.35 | 25.35 | 25.35 | 24.5001 | 24.5001 | 24.5001
|  |  |  | 電気炉ガス | 376 | 38.44 | 38.44 | 38.44 | 38.44 | 38.44 | 38.44 | 38.44 | 38.44 | 38.44 | 38.44 | 38.44 | 38.44 | 38.44 | 38.44 | 38.44 | 38.44 | 38.44 | 38.44 | 38.44 | 38.44 | 38.44 | 38.44 | 38.44 | 41.717 | 41.717 | 41.717
|  |  |  | 製油所ガス | 380 | 14.15 | 14.15 | 14.15 | 14.15 | 14.15 | 14.15 | 14.15 | 14.15 | 14.15 | 14.15 | 14.15 | 14.15 | 14.15 | 14.15 | 14.15 | 14.15 | 14.15 | 14.15 | 14.15 | 14.15 | 14.15 | 14.15 | 14.15 | 14.4406 | 14.4406 | 14.4406
|  |  |  | 液化石油ガス（LPG） | 390 | 16.5446 | 16.5387 | 16.5337 | 16.5248 | 16.5256 | 16.5133 | 16.5116 | 16.5036 | 16.4964 | 16.4939 | 16.4893 | 16.4803 | 16.4855 | 16.4748 | 16.4813 | 16.4756 | 16.4773 | 16.4824 | 16.4815 | 16.4841 | 16.4672 | 16.47 | 16.4664 | 16.3758 | 16.3681 | 16.3637
|  | 天然ガス | 輸入天然ガス（LNG） |  | 410 | 13.8096 | 13.8127 | 13.8118 | 13.8106 | 13.8101 | 13.8186 | 13.8211 | 13.8252 | 13.8247 | 13.8198 | 13.8201 | 13.8168 | 13.8163 | 13.8155 | 13.813 | 13.8152 | 13.826 | 13.8206 | 13.8192 | 13.8112 | 13.8094 | 13.7918 | 13.7908 | 13.7089 | 13.9548 | 13.9593
|  |  | 国産天然ガス |  | 420 | 13.9 | 13.9 | 13.9 | 13.9 | 13.9 | 13.9 | 13.9 | 13.9 | 13.9 | 13.9 | 13.9 | 13.9 | 13.9 | 13.9 | 13.9 | 13.9 | 13.9 | 13.9 | 13.9 | 13.9 | 13.9 | 13.9 | 13.9 | 13.9674 | 13.9674 | 13.9674
|  |  | ガス田･随伴ガス |  | 421 | 13.9 | 13.9 | 13.9 | 13.9 | 13.9 | 13.9 | 13.9 | 13.9 | 13.9 | 13.9 | 13.9 | 13.9 | 13.9 | 13.9 | 13.9 | 13.9 | 13.9 | 13.9 | 13.9 | 13.9 | 13.9 | 13.9 | 13.9 | 13.9674 | 13.9674 | 13.9674
|  |  | 炭鉱ガス |  | 422 | 13.47 | 13.47 | 13.47 | 13.47 | 13.47 | 13.47 | 13.47 | 13.47 | 13.47 | 13.47 | 13.47 | 13.47 | 13.47 | 13.47 | 13.47 | 13.47 | 13.47 | 13.47 | 13.47 | 13.47 | 13.47 | 13.47 | 13.47 | 13.4916 | 13.4916 | 13.4916
|  |  | 原油溶解ガス |  | 423 | 13.9 | 13.9 | 13.9 | 13.9 | 13.9 | 13.9 | 13.9 | 13.9 | 13.9 | 13.9 | 13.9 | 13.9 | 13.9 | 13.9 | 13.9 | 13.9 | 13.9 | 13.9 | 13.9 | 13.9 | 13.9 | 13.9 | 13.9 | 13.9674 | 13.9674 | 13.9674
|  | 都市 ガス | 一般ガス |  | 460 | 14.3156 | 14.3267 | 14.3057 | 14.294 | 14.2523 | 14.2778 | 14.2317 | 14.1826 | 14.1441 | 14.1361 | 14.1003 | 14.0693 | 14.0518 | 14.0274 | 13.9872 | 13.9671 | 13.9877 | 13.9074 | 13.983 | 13.9132 | 14.0523 | 14.0867 | 13.9529 | 14.0753 | 14.136 | 14.2383
|  |  | 簡易ガス |  | 470 | 16.5446 | 16.5387 | 16.5337 | 16.5248 | 16.5256 | 16.5133 | 16.5116 | 16.5036 | 16.4964 | 16.4939 | 16.4893 | 16.4803 | 16.4855 | 16.4748 | 16.4813 | 16.4756 | 16.4773 | 16.4824 | 16.4815 | 16.4841 | 16.4672 | 16.47 | 16.4664 | 16.3758 | 16.3681 | 16.3637
|  | （参考） バイオマス | バイオマス発電 |  | $N131 | 30.19 | 30.19 | 30.19 | 30.19 | 30.19 | 30.19 | 30.19 | 30.19 | 30.19 | 30.19 | 30.19 | 30.19 | 30.19 | 30.19 | 30.19 | 30.93 | 30.93 | 30.93 | 30.93 | 30.93 | 30.93 | 30.93 | 30.93 | 29.55 | 29.55 | 29.55
|  |  | 固体バイオマス |  | $N133 | 30.19 | 30.19 | 30.19 | 30.19 | 30.19 | 30.19 | 30.19 | 30.19 | 30.19 | 30.19 | 30.19 | 30.19 | 30.19 | 30.19 | 30.19 | 30.93 | 30.93 | 30.93 | 30.93 | 30.93 | 30.93 | 30.93 | 30.93 | 29.55 | 29.55 | 29.55
|  |  | 液体バイオマス |  | $N134 | 17.22 | 17.22 | 17.22 | 17.22 | 17.22 | 17.22 | 17.22 | 17.22 | 17.22 | 17.22 | 17.22 | 17.22 | 17.22 | 17.22 | 17.22 | 17.22 | 17.22 | 17.22 | 17.22 | 17.22 | 17.22 | 17.22 | 17.22 | 17.57 | 17.57 | 17.57
|  |  | 気体バイオマス |  | $N135 | 12.36 | 12.36 | 12.36 | 12.36 | 12.36 | 12.36 | 12.36 | 12.36 | 12.36 | 12.36 | 12.36 | 12.36 | 12.36 | 12.36 | 12.36 | 12.36 | 12.36 | 12.36 | 12.36 | 12.36 | 12.36 | 12.36 | 12.36 | 13.49 | 13.49 | 13.49
|  |  | 黒液直接利用 |  | $N136 | 26.84 | 26.84 | 26.84 | 26.84 | 26.84 | 26.84 | 26.84 | 26.84 | 26.84 | 26.84 | 26.84 | 26.84 | 26.84 | 26.84 | 26.84 | 25.62 | 25.62 | 25.62 | 25.62 | 25.62 | 25.62 | 25.62 | 25.62 | 24.85 | 24.85 | 24.85
|  |  | 廃材直接利用 |  | $N137 | 30.19 | 30.19 | 30.19 | 30.19 | 30.19 | 30.19 | 30.19 | 30.19 | 30.19 | 30.19 | 30.19 | 30.19 | 30.19 | 30.19 | 30.19 | 30.93 | 30.93 | 30.93 | 30.93 | 30.93 | 30.93 | 30.93 | 30.93 | 29.55 | 29.55 | 29.55
1) 総合エネルギー統計（エネルギーバランス表）のエネルギー源別コード番号

## BFG_TGEF
表3- | 12 | 高炉ガスの炭素排出係数の算定過程
|  | 鉄鋼系ガス |  |  | 1990 | 1991 | 1992 | 1993 | 1994 | 1995 | 1996 | 1997 | 1998 | 1999 | 2000 | 2001 | 2002 | 2003 | 2004 | 2005 | 2006 | 2007 | 2008 | 2009 | 2010 | 2011 | 2012 | 2013 | 2014 | 2015 | 備考
Input
|  |  | 吹込用原料炭 | kt-C | 1650.0943 | 1937.4484 | 2067.4199 | 2081.0811 | 2490.2383 | 2619.0807 | 2884.1868 | 2981.5213 | 3176.6047 | 3274.0233 | 3351.0394 | 3425.1888 | 3418.7352 | 3396.491 | 3227.0166 | 3013.9144 | 3126.1324 | 3408.16 | 2858.7724 | 2575.646 | 3443.8799 | 3668.5384 | 4019.2197 | 4591.5957 | 4283.1707 | 4179.8508 | A
|  |  | コークス | kt-C | 12738.8412 | 12004.901 | 11203.0445 | 11235.4159 | 11650.6667 | 11400.0525 | 11594.3306 | 11716.0905 | 10782.0645 | 11477.2732 | 12221.2464 | 11874.3891 | 12452.6306 | 12292.0103 | 12569.8716 | 11497.3082 | 11746.2647 | 11909.6483 | 10927.5673 | 10458.2163 | 11193.5815 | 10137.0549 | 10186.741 | 11341.0458 | 10917.2783 | 10269.5099 | B
|  |  | 合計 | kt-C | 14388.9356 | 13942.3495 | 13270.4645 | 13316.4971 | 14140.9049 | 14019.1332 | 14478.5174 | 14697.6118 | 13958.6692 | 14751.2964 | 15572.2858 | 15299.5778 | 15871.3658 | 15688.5013 | 15796.8882 | 14511.2226 | 14872.3971 | 15317.8083 | 13786.3397 | 13033.8623 | 14637.4614 | 13805.5933 | 14205.9606 | 15932.6415 | 15200.4489 | 14449.3607 | C: A + B
Output
|  |  | 転炉ガス | kt-C | 2541.3087 | 2397.1955 | 2227.3657 | 2236.0817 | 2354.45 | 2359.2332 | 2383.0102 | 2408.079 | 2228.5304 | 2517.3091 | 2726.3607 | 2694.182 | 2864.6138 | 2840.1234 | 2940.0131 | 2803.8387 | 2998.8877 | 3037.8937 | 2726.93 | 2589.4673 | 2798.201 | 2501.7697 | 2611.9385 | 2930.2619 | 2940.7521 | 2778.0811 | D
|  | 差 |  | kt-C | 11847.6268 | 11545.154 | 11043.0988 | 11080.4154 | 11786.455 | 11659.8999 | 12095.5073 | 12289.5328 | 11730.1388 | 12233.9873 | 12845.9251 | 12605.3958 | 13006.752 | 12848.3779 | 12856.875 | 11707.3839 | 11873.5094 | 12279.9146 | 11059.4097 | 10444.395 | 11839.2603 | 11303.8236 | 11594.0221 | 13002.3796 | 12259.6968 | 11671.2796 | E: C - D
Output
|  |  | 高炉ガス | TJ | 434801.1396 | 425293.1896 | 407721.436 | 409153.8842 | 436901.8516 | 433504.0503 | 450314.3452 | 457777.7187 | 438616.7178 | 458741.5605 | 481767.8454 | 473824.329 | 488808.7851 | 483071.3422 | 483015.7501 | 441357.1866 | 449335.2021 | 465388.1591 | 417636.057 | 393685.4377 | 448708.4271 | 429625.2112 | 442758.0521 | 488318.6405 | 461734.5896 | 440073.4034 | F
|  | EF | 高炉ガス | t-C/TJ | 27.2484 | 27.1463 | 27.0849 | 27.0813 | 26.9774 | 26.8969 | 26.8601 | 26.8461 | 26.7435 | 26.6686 | 26.6641 | 26.6035 | 26.6091 | 26.5973 | 26.6179 | 26.5259 | 26.4246 | 26.3864 | 26.481 | 26.5298 | 26.3852 | 26.3109 | 26.1859 | 26.6268 | 26.5514 | 26.5212 | E / F
表3- | 13 | 高炉ガスの炭素排出係数の算定過程
|  | 一般ガス製造 |  |  | 1990 | 1991 | 1992 | 1993 | 1994 | 1995 | 1996 | 1997 | 1998 | 1999 | 2000 | 2001 | 2002 | 2003 | 2004 | 2005 | 2006 | 2007 | 2008 | 2009 | 2010 | 2011 | 2012 | 2013 | 2014 | 2015 | 備考
Input
|  |  | コークス炉ガス | kt-C | 210.7704 | 176.6427 | 168.9549 | 165.7855 | 133.3907 | 134.1327 | 131.3062 | 105.9169 | 101.2004 | 106.9572 | 105.2064 | 85.3423 | 86.56 | 62.6851 | 30.0228 | 21.9152 | 0 | 0 | 0 | 0 | 0 | 0 | 0 | 0 | 0 | 0 | a1
|  |  | 灯油 | kt-C | 199.8584 | 235.9948 | 226.5599 | 255.6379 | 209.2287 | 274.8929 | 238.1622 | 169.2387 | 102.8612 | 98.322 | 69.1143 | 55.0806 | 45.6278 | 30.3055 | 15.8288 | 5.8315 | 0 | 0 | 0 | 0 | 0 | 0 | 0 | 0 | 0 | 0 | a2
|  |  | 製油所ガス | kt-C | 185.566 | 193.0224 | 191.6186 | 193.3415 | 196.5779 | 198.9589 | 192.9533 | 192.1844 | 190.9137 | 188.5301 | 185.5379 | 194.0206 | 194.0086 | 200.0887 | 157.2673 | 144.7925 | 100.6478 | 94.7197 | 88.2999 | 13.0984 | 0 | 0 | 0 | 0 | 0 | 0 | a3
|  |  | LPG | kt-C | 1957.2046 | 2044.1779 | 2095.2317 | 2137.5593 | 2028.1399 | 2128.7197 | 1999.8931 | 1890.0111 | 1818.2413 | 1870.1993 | 1809.4526 | 1633.1496 | 1566.6009 | 1288.1459 | 1243.9414 | 1091.8472 | 747.8178 | 743.3547 | 693.9416 | 715.9836 | 798.5808 | 869.5046 | 891.1507 | 930.264 | 992.3246 | 818.0809 | a4
|  |  | LNG | kt-C | 6410.8499 | 7095.9337 | 7620.2426 | 8348.9917 | 8615.6292 | 9342.4199 | 9897.928 | 10433.9791 | 10720.7459 | 11379.8246 | 11944.3907 | 12331.2019 | 13570.103 | 14378.0525 | 15498.7176 | 16987.1498 | 19085.4071 | 20288.5196 | 19879.875 | 19666.6975 | 21446.0636 | 21947.3747 | 21925.547 | 21218.0287 | 21862.5952 | 22068.0181 | a5
|  |  | 国産天然ガス | kt-C | 550.7891 | 581.3299 | 608.3002 | 634.9283 | 627.238 | 661.0562 | 688.7364 | 723.5971 | 751.7107 | 797.72 | 848.4049 | 861.6045 | 942.0717 | 1013.3804 | 1064.9928 | 1190.1754 | 1533.7708 | 1748.1285 | 1822.404 | 1768.3469 | 1602.993 | 1774.9472 | 1682.5641 | 1590.3808 | 1606.3307 | 1580.1429 | a6
|  |  | 合計 | kt-C | 9515.0383 | 10327.1014 | 10910.9078 | 11736.2442 | 11810.2044 | 12740.1804 | 13148.9792 | 13514.9273 | 13685.6732 | 14441.5532 | 14962.1068 | 15160.3994 | 16404.9719 | 16972.6582 | 18010.7707 | 19441.7116 | 21467.6436 | 22874.7224 | 22484.5205 | 22164.1264 | 23847.6374 | 24591.8265 | 24499.2617 | 23738.6734 | 24461.2504 | 24466.2419 | A: ∑a
Output
|  |  | 一般ガス | TJ | 664661.001 | 720828.742 | 762694.408 | 821063.103 | 828655.083 | 892307.057 | 923920.719 | 952925.997 | 967589.171 | 1021607.338 | 1061122.419 | 1077549.598 | 1167463.765 | 1209968.161 | 1287660.705 | 1391961.584 | 1534754.336 | 1644783.132 | 1607990.67 | 1593032.223 | 1697063.2484 | 1745747.586 | 1755848.696 | 1686549.1456 | 1730422.871 | 1718342.598 | B
|  | EF | 一般ガス | t-C/TJ | 14.3156 | 14.3267 | 14.3057 | 14.294 | 14.2523 | 14.2778 | 14.2317 | 14.1826 | 14.1441 | 14.1361 | 14.1003 | 14.0693 | 14.0518 | 14.0274 | 13.9872 | 13.9671 | 13.9877 | 13.9074 | 13.983 | 13.9132 | 14.0523 | 14.0867 | 13.9529 | 14.0753 | 14.136 | 14.2383 | A/B

## AD_Trend
部門別エネルギー消費量（単位：PJ）
表3- | 15 | エネルギー産業（1.A.1）におけるエネルギー消費量（単位：PJ）
|  | エネルギー源 1) | 1990 | 1991 | 1992 | 1993 | 1994 | 1995 | 1996 | 1997 | 1998 | 1999 | 2000 | 2001 | 2002 | 2003 | 2004 | 2005 | 2006 | 2007 | 2008 | 2009 | 2010 | 2011 | 2012 | 2013 | 2014 | 2015
|  | 液体燃料 | 2529.1777 | 2425.2265 | 2487.1277 | 2160.5806 | 2473.7962 | 2175.8701 | 2089.7669 | 1877.9377 | 1710.8686 | 1708.067 | 1589.9627 | 1286.7817 | 1472.6271 | 1535.1443 | 1461.4485 | 1640.3162 | 1440.97 | 1867.7855 | 1621.5673 | 1224.4662 | 1328.9675 | 1854.0331 | 2133.67 | 1877.4976 | 1418.8245 | 1272.8305
|  | 固体燃料 | 1076.1273 | 1131.669 | 1157.6834 | 1231.8697 | 1373.6179 | 1476.8094 | 1522.0865 | 1614.1342 | 1569.0114 | 1709.9853 | 1868.9513 | 1996.125 | 2166.2744 | 2268.4408 | 2347.6248 | 2505.7146 | 2426.2713 | 2624.9428 | 2543.608 | 2451.915 | 2588.8808 | 2453.3278 | 2591.0102 | 2865.572 | 2781.4237 | 2758.86
|  | 気体燃料 | 1561.7839 | 1663.3111 | 1652.369 | 1656.1264 | 1759.2661 | 1785.563 | 1866.8327 | 1934.7733 | 1991.3299 | 2114.2034 | 2163.797 | 2152.3702 | 2183.6584 | 2253.508 | 2163.6197 | 2044.2924 | 2272.0967 | 2524.9885 | 2480.7205 | 2482.3893 | 2602.533 | 3251.2771 | 3466.6103 | 3466.7845 | 3500.2197 | 3256.5605
|  | その他化石燃料 | 195.7631 | 203.6845 | 205.1676 | 206.6917 | 209.5162 | 218.7649 | 224.4307 | 233.2438 | 241.8419 | 244.4418 | 257.7326 | 268.8889 | 280.5561 | 287.9835 | 282.7199 | 283.1784 | 278.5357 | 274.5093 | 264.3614 | 245.8323 | 245.4218 | 242.3837 | 258.7937 | 245.4194 | 242.3113 | 242.7305
|  | バイオマス | 0.18082 | 0.3142 | 0.46423 | 0.43581 | 0.57121 | 0.70895 | 0.7269 | 1.0468 | 0.94619 | 0.87089 | 0.75624 | 0.79922 | 0.7182 | 0.61123 | 0.62775 | 27.0877 | 25.733 | 28.201 | 26.9129 | 23.8926 | 71.2895 | 80.2973 | 90.586 | 94.0073 | 105.0228 | 105.2285
|  | 合計 | 5363.0328 | 5424.2053 | 5502.8118 | 5255.7042 | 5816.7675 | 5657.7163 | 5703.8436 | 5661.1358 | 5513.998 | 5777.5685 | 5881.1999 | 5704.965 | 6103.8341 | 6345.6878 | 6256.0407 | 6500.5892 | 6443.6067 | 7320.4272 | 6937.17 | 6428.4955 | 6837.0925 | 7881.3191 | 8540.6703 | 8549.2808 | 8047.8022 | 7636.2099
1) 共通報告様式における燃料区分
表3- | 24 | 製造業及び建設業（1.A.2）におけるエネルギー消費量（単位：PJ）
|  | エネルギー源 | 1990 | 1991 | 1992 | 1993 | 1994 | 1995 | 1996 | 1997 | 1998 | 1999 | 2000 | 2001 | 2002 | 2003 | 2004 | 2005 | 2006 | 2007 | 2008 | 2009 | 2010 | 2011 | 2012 | 2013 | 2014 | 2015
|  | 液体燃料 | 2254.4128 | 2259.9758 | 2244.8365 | 2218.8645 | 2307.5867 | 2351.4009 | 2330.9914 | 2291.3134 | 2146.0185 | 2167.088 | 2134.3677 | 2072.5637 | 2087.7837 | 2006.7251 | 1933.8112 | 1793.337 | 1653.0881 | 1495.001 | 1356.0932 | 1123.7373 | 1244.2101 | 1236.7303 | 1171.6964 | 1193.6855 | 1127.1509 | 1098.4604
|  | 固体燃料 | 2187.1261 | 2123.8991 | 2048.5966 | 2043.6865 | 2072.8906 | 2101.5561 | 2150.2284 | 2169.4943 | 2048.5103 | 2091.7507 | 2197.6424 | 2176.2607 | 2263.008 | 2287.063 | 2324.0194 | 2278.1206 | 2345.847 | 2315.7781 | 2063.2923 | 1931.0516 | 2142.9402 | 2076.4315 | 2133.9993 | 2202.9357 | 2196.9358 | 2153.0419
|  | 気体燃料 | 259.0791 | 288.1654 | 309.6705 | 334.3848 | 361.0126 | 385.6443 | 405.8387 | 417.612 | 394.0501 | 413.3812 | 430.659 | 436.8759 | 475.5545 | 509.6338 | 570.014 | 626.7601 | 749.8114 | 772.8359 | 798.6822 | 794.8949 | 929.5527 | 991.8728 | 947.36 | 889.3972 | 886.8525 | 891.8146
|  | その他化石燃料 | 85.6101 | 85.2031 | 96.4231 | 85.9762 | 100.7605 | 99.3121 | 95.8196 | 103.6142 | 97.4574 | 99.1518 | 115.0482 | 112.3307 | 120.4546 | 142.2 | 155.2423 | 173.9914 | 181.1256 | 195.6428 | 194.7676 | 196.4776 | 201.7201 | 202.3437 | 208.3961 | 211.7465 | 219.2215 | 223.4227
|  | バイオマス | 218.2159 | 219.8187 | 215.4704 | 206.6273 | 209.6531 | 217.5061 | 218.664 | 225.2492 | 206.8382 | 215.8166 | 229.0894 | 203.0685 | 212.8565 | 229.2905 | 231.0096 | 245.117 | 251.3002 | 263.2115 | 259.1274 | 245.2135 | 263.1758 | 255.1758 | 249.936 | 270.9417 | 282.16 | 284.024
|  | 合計 | 5004.4439 | 4977.0622 | 4914.997 | 4889.5393 | 5051.9036 | 5155.4194 | 5201.5421 | 5207.283 | 4892.8745 | 4987.1883 | 5106.8067 | 5001.0995 | 5159.6573 | 5174.9124 | 5214.0966 | 5117.326 | 5181.1724 | 5042.4693 | 4671.9627 | 4291.3749 | 4781.599 | 4762.5541 | 4711.3878 | 4768.7066 | 4712.3207 | 4650.7636
表3- | 28 | 運輸（1.A.3）におけるエネルギー消費量（単位：PJ）
|  | エネルギー源 | 1990 | 1991 | 1992 | 1993 | 1994 | 1995 | 1996 | 1997 | 1998 | 1999 | 2000 | 2001 | 2002 | 2003 | 2004 | 2005 | 2006 | 2007 | 2008 | 2009 | 2010 | 2011 | 2012 | 2013 | 2014 | 2015
|  | 液体燃料 | 2953.9617 | 3137.1802 | 3229.7975 | 3283.3147 | 3415.8165 | 3546.2045 | 3641.1133 | 3661.8922 | 3635.5549 | 3692.6863 | 3675.3923 | 3734.9939 | 3672.0442 | 3609.6009 | 3522.6787 | 3435.7091 | 3390.4106 | 3347.5501 | 3222.2062 | 3173.4007 | 3183.6529 | 3141.7906 | 3213.0902 | 3136.1854 | 3029.628 | 2977.9336
|  | 固体燃料 | 0.032547 | 0.030418 | 0.030418 | 0.028592 | 0.025247 | 0.031026 | 0.030722 | 0.032851 | 0.032547 | 0.042585 | 0.045516 | 0.047386 | 0.045516 | 0.04084 | 0.040528 | 0.037048 | 0.032831 | 0.034036 | 0.037651 | 0.043976 | 0.043373 | 0.043373 | 0.040361 | 0.039256 | 0.038952 | 0.038952
|  | 気体燃料 | 0.0032593 | 0.0078146 | 0.020212 | 0.041031 | 0.07282 | 0.14087 | 0.23134 | 0.33879 | 0.54922 | 0.78736 | 1.1409 | 1.7593 | 2.4514 | 3.0951 | 3.3727 | 3.9745 | 4.3916 | 4.6452 | 4.9221 | 4.799 | 4.6673 | 4.5868 | 4.3266 | 3.9583 | 3.8349 | 3.3933
その他化石燃料 | bar: 1990 to 2015
バイオマス | bar: 1990 to 2015
|  | 合計 | 2953.9975 | 3137.2184 | 3229.8481 | 3283.3843 | 3415.9146 | 3546.3764 | 3641.3753 | 3662.2639 | 3636.1367 | 3693.5163 | 3676.5787 | 3736.8006 | 3674.5412 | 3612.7368 | 3526.0919 | 3439.7206 | 3394.835 | 3352.2293 | 3227.1659 | 3178.2437 | 3188.3635 | 3146.4208 | 3217.4571 | 3140.183 | 3033.5018 | 2981.3659
表3- | 48 | その他部門（1.A.4）におけるエネルギー消費量（単位：PJ）
|  | エネルギー源 | 1990 | 1991 | 1992 | 1993 | 1994 | 1995 | 1996 | 1997 | 1998 | 1999 | 2000 | 2001 | 2002 | 2003 | 2004 | 2005 | 2006 | 2007 | 2008 | 2009 | 2010 | 2011 | 2012 | 2013 | 2014 | 2015
|  | 液体燃料 | 1729.6542 | 1679.8424 | 1711.8456 | 1823.2118 | 1804.3581 | 1906.0271 | 1873.0248 | 1866.4478 | 1974.054 | 2029.3941 | 2049.4222 | 2029.208 | 2042.0721 | 1961.2308 | 2044.1974 | 2076.572 | 1942.4994 | 1728.271 | 1563.2316 | 1627.9813 | 1492.6664 | 1472.0804 | 1277.4224 | 1305.0879 | 1266.3172 | 1194.1629
|  | 固体燃料 | 53.1076 | 41.4866 | 40.6192 | 38.6448 | 32.2043 | 26.2469 | 32.3019 | 30.9251 | 30.1641 | 29.054 | 31.2698 | 26.6567 | 27.9302 | 22.2306 | 20.0848 | 17.5346 | 17.6619 | 17.4073 | 17.9165 | 25.9823 | 10.2238 | 19.8878 | 12.7348 | 23.3237 | 45.5561 | 30.4707
|  | 気体燃料 | 452.2647 | 478.754 | 495.1484 | 527.1259 | 515.8485 | 556.4149 | 571.4349 | 592.5751 | 620.154 | 653.3819 | 689.9795 | 680.9719 | 706.9066 | 713.7425 | 735.1927 | 781.9728 | 780.9814 | 864.466 | 787.9892 | 773.9564 | 751.006 | 732.1025 | 751.1393 | 767.6227 | 763.4797 | 748.7503
その他化石燃料 | bar: 1990 to 2015
|  | バイオマス | 4.4372 | 4.2698 | 4.0605 | 3.8512 | 3.6837 | 3.1814 | 2.7628 | 2.386 | 2.2605 | 2.5954 | 2.0093 | 1.8741 | 1.7254 | 1.4536 | 1.1869 | 0.99432 | 0.99888 | 0.94905 | 0.96047 | 0.88296 | 72.9428 | 69.8639 | 66.3302 | 73.1278 | 74.5165 | 76.1906
|  | 合計 | 2239.4636 | 2204.3528 | 2251.6737 | 2392.8336 | 2356.0947 | 2491.8703 | 2479.5243 | 2492.3341 | 2626.6326 | 2714.4254 | 2772.6807 | 2738.7108 | 2778.6343 | 2698.6574 | 2800.6617 | 2877.0737 | 2742.1415 | 2611.0932 | 2370.0977 | 2428.8029 | 2326.8389 | 2293.9347 | 2107.6267 | 2169.1622 | 2149.8694 | 2049.5744

## GCV
表3- | 17 | エネルギー源ごとの高位発熱量の推移
|  | エネルギー源 |  |  | コード | 単位 | 1990 | 1991 | 1992 | 1993 | 1994 | 1995 | 1996 | 1997 | 1998 | 1999 | 2000 | 2001 | 2002 | 2003 | 2004 | 2005 | 2006 | 2007 | 2008 | 2009 | 2010 | 2011 | 2012 | 2013 | 2014 | 2015
|  | 石炭 | 原料炭 |  | 110 | MJ/kg | 31.814 | 31.7124 | 31.2726 | 31.159 | 30.7742 | 30.5304 | 30.2264 | 30.1204 | 29.9029 | 29.0825 | 28.9549 | 28.9518 | 28.9578 | 28.9568 | 28.9631 | 28.9648 | 28.9624 | 28.9517 | 28.9666 | 28.9734 | 28.9474 | 28.9286 | 28.9148 | 28.7406 | 28.7412 | 28.7402
|  |  | コークス用原料炭 |  | 111 | MJ/kg | 31.814 | 31.7124 | 31.2726 | 31.159 | 30.7742 | 30.5304 | 30.2515 | 30.2062 | 30.0489 | 29.163 | 29.1 | 29.1 | 29.1 | 29.1 | 29.1 | 29.1 | 29.1 | 29.1 | 29.1 | 29.1 | 29.1 | 29.1 | 29.1 | 28.9439 | 28.9439 | 28.9439
|  |  | 吹込用原料炭 |  | 112 | MJ/kg | 31.814 | 31.7124 | 31.2726 | 31.159 | 30.7742 | 30.5304 | 30.0643 | 29.5982 | 29.1322 | 28.6661 | 28.2 | 28.2 | 28.2 | 28.2 | 28.2 | 28.2 | 28.2 | 28.2 | 28.2 | 28.2 | 28.2 | 28.2 | 28.2 | 28.0081 | 28.0081 | 28.0081
|  |  | 輸入一般炭 |  | 130 | MJ/kg | 25.9535 | 25.9535 | 25.9535 | 25.9535 | 25.9535 | 25.9535 | 25.9535 | 25.9535 | 25.9535 | 25.9535 | 26.6 | 26.6 | 26.6 | 26.6 | 26.6 | 25.7 | 25.7 | 25.7 | 25.7 | 25.7 | 25.7 | 25.7 | 25.7 | 25.9651 | 25.9651 | 25.9651
|  |  | 輸入一般炭 |  | 131 | MJ/kg | 25.9535 | 25.9535 | 25.9535 | 25.9535 | 25.9535 | 25.9535 | 25.9535 | 25.9535 | 25.9535 | 25.9535 | 26.6 | 26.6 | 26.6 | 26.6 | 26.6 | 25.7 | 25.7 | 25.7 | 25.7 | 25.7 | 25.7 | 25.7 | 25.7 | 25.9651 | 25.9651 | 25.9651
|  |  | 発電用輸入一般炭 |  | 132 | MJ/kg | 24.9178 | 25.5021 | 25.5864 | 25.6699 | 26.1367 | 26.1289 | 26.1938 | 26.1649 | 26.1854 | 26.2157 | 26.3852 | 26.3829 | 26.0571 | 25.8756 | 25.6574 | 25.4891 | 25.6222 | 25.5154 | 25.2652 | 25.3942 | 25.3026 | 25.2558 | 25.3081 | 25.9651 | 25.48 | 25.33
|  |  | 国産一般炭 |  | 135 | MJ/kg | 24.2791 | 24.2791 | 24.2791 | 24.2791 | 24.2791 | 24.2791 | 24.2791 | 24.2791 | 24.2791 | 24.2791 | 22.5 | 22.5 | 22.5 | 22.5 | 22.5 | 22.5 | 22.5 | 22.5 | 22.5 | 22.5 | 22.5 | 22.5 | 22.5 | 25.2837 | 25.2837 | 25.2837
|  |  | 無煙炭 |  | 140 | MJ/kg | 27.2093 | 27.2093 | 27.2093 | 27.2093 | 27.2093 | 27.2093 | 27.2093 | 27.2093 | 27.2093 | 27.2093 | 27.2 | 27.2 | 27.2 | 27.2 | 27.2 | 26.9 | 26.9 | 26.9 | 26.9 | 26.9 | 26.9 | 26.9 | 26.9 | 27.8021 | 27.8021 | 27.8021
|  | 石炭製品 | コークス |  | 161 | MJ/kg | 30.1396 | 30.1396 | 30.1396 | 30.1396 | 30.1396 | 30.1396 | 30.1396 | 30.1396 | 30.1396 | 30.1396 | 30.1 | 30.1 | 30.1 | 30.1 | 30.1 | 29.4 | 29.4 | 29.4 | 29.4 | 29.4 | 29.4 | 29.4 | 29.4 | 29.1806 | 29.1806 | 29.1806
|  |  | コールタール |  | 162 | MJ/kg | 37.2558 | 37.2558 | 37.2558 | 37.2558 | 37.2558 | 37.2558 | 37.2558 | 37.2558 | 37.2558 | 37.2558 | 37.2558 | 37.2558 | 37.2558 | 37.2558 | 37.2558 | 37.2558 | 37.2558 | 37.2558 | 37.2558 | 37.2558 | 37.2558 | 37.2558 | 37.2558 | 37.2558 | 37.2558 | 37.2558
|  |  | 練豆炭 |  | 163 | MJ/kg | 23.9 | 23.9 | 23.9 | 23.9 | 23.9 | 23.9 | 23.9 | 23.9 | 23.9 | 23.9 | 23.9 | 23.9 | 23.9 | 23.9 | 23.9 | 23.9 | 23.9 | 23.9 | 23.9 | 23.9 | 23.9 | 23.9 | 23.9 | 23.9 | 23.9 | 23.9
|  |  | コークス炉ガス |  | 171 | MJ/m3 | 21.5076 | 21.5464 | 21.6258 | 21.619 | 21.5564 | 21.5709 | 21.5694 | 21.4477 | 21.4004 | 21.3533 | 21.2743 | 21.3225 | 21.1541 | 21.3585 | 21.3567 | 21.4235 | 21.3828 | 21.2794 | 21.1978 | 21.1461 | 21.3209 | 21.1156 | 20.747 | 19.1218 | 19.1218 | 19.1218
|  |  | 高炉ガス |  | 172 | MJ/m3 | 3.5133 | 3.5049 | 3.5077 | 3.5085 | 3.6507 | 3.5852 | 3.6413 | 3.6254 | 3.6529 | 3.6566 | 3.6433 | 3.6739 | 3.7082 | 3.6796 | 3.6923 | 3.41 | 3.41 | 3.41 | 3.41 | 3.41 | 3.41 | 3.41 | 3.41 | 3.2841 | 3.2841 | 3.2841
|  |  | 転炉ガス |  | 175 | MJ/m3 | 8.3721 | 8.3721 | 8.3721 | 8.3721 | 8.3721 | 8.3721 | 8.3721 | 8.3721 | 8.3721 | 8.3721 | 8.41 | 8.41 | 8.41 | 8.41 | 8.41 | 8.41 | 8.41 | 8.41 | 8.41 | 8.41 | 8.41 | 8.41 | 8.41 | 7.6402 | 7.6402 | 7.6402
|  | 原油 | 精製用原油 |  | 210 | MJ/l | 38.3375 | 38.2628 | 38.2636 | 38.2913 | 38.2807 | 38.273 | 38.274 | 38.2727 | 38.2486 | 38.2544 | 38.2212 | 38.1562 | 38.183 | 38.1614 | 38.1129 | 38.1114 | 38.1059 | 38.1297 | 38.1532 | 38.136 | 38.1556 | 38.1503 | 38.1183 | 38.2109 | 38.2394 | 38.2265
|  |  | 精製用純原油 |  | 211 | MJ/l | 38.3375 | 38.2628 | 38.2636 | 38.2913 | 38.2807 | 38.273 | 38.274 | 38.2727 | 38.2486 | 38.2544 | 38.2212 | 38.1562 | 38.183 | 38.1614 | 38.1129 | 38.1114 | 38.1059 | 38.1297 | 38.1532 | 38.136 | 38.1556 | 38.1503 | 38.1183 | 38.2109 | 38.2394 | 38.2265
|  |  | 精製用粗残油 |  | 214 | MJ/l | 38.3375 | 38.2628 | 38.2636 | 38.2913 | 38.2807 | 38.273 | 38.274 | 38.2727 | 38.2486 | 38.2544 | 38.2212 | 38.1562 | 38.183 | 38.1614 | 38.1129 | 38.1114 | 38.1059 | 38.1297 | 38.1532 | 38.136 | 38.1556 | 38.1503 | 38.1183 | 41.2277 | 40.8609 | 40.6269
|  |  | 発電用原油 |  | 220 | MJ/l | 39.0546 | 39.1146 | 39.1248 | 39.1736 | 39.0955 | 39.1529 | 39.2964 | 39.3934 | 39.4513 | 39.4581 | 39.5877 | 39.7094 | 39.5518 | 39.5388 | 39.5852 | 38.505 | 39.2628 | 39.5261 | 39.5442 | 39.6725 | 39.6783 | 39.3829 | 39.296 | 39.296 | 39.42 | 39.75
|  |  | 瀝青質混合物 |  | 221 | MJ/kg | 30.0558 | 30.0558 | 30.0558 | 30.0558 | 30.0558 | 30.307 | 30.014 | 29.8465 | 29.9883 | 29.9921 | 29.8609 | 29.9913 | 30 | 29.9145 | 29.8574 | 22.44 | 22.44 | 22.44 | 22.44 | 22.44 | 22.44 | 22.44 | 22.44 | 22.44 | 22.44 | 22.44
|  |  | NGL・コンデンセート |  | 230 | MJ/l | 35.736 | 35.3442 | 35.5814 | 35.5202 | 35.452 | 35.5091 | 35.4326 | 35.3256 | 35.3925 | 35.37 | 35.4137 | 35.54 | 35.5 | 35.3418 | 34.3286 | 35.0302 | 35.0073 | 35.4554 | 32.8988 | 34.8269 | 34.7701 | 36.9348 | 34.7971 | 34.812 | 34.7005 | 34.65
|  |  | 精製用NGLコンデンセート |  | 231 | MJ/l | 35.736 | 35.3442 | 35.5814 | 35.5202 | 35.452 | 35.5091 | 35.4326 | 35.3256 | 35.3925 | 35.37 | 35.4137 | 35.54 | 35.5 | 35.3418 | 34.3286 | 35.0302 | 35.0073 | 35.4554 | 32.8988 | 34.8269 | 34.7701 | 36.9348 | 34.7971 | 34.8203 | 34.7069 | 34.6592
|  |  | 発電用NGLコンデンセート |  | 232 | MJ/l | 35.736 | 35.3442 | 35.5814 | 35.5202 | 35.452 | 35.5091 | 35.4326 | 35.3256 | 35.3925 | 35.37 | 35.4137 | 35.54 | 35.5 | 35.3418 | 34.3286 | 35.0302 | 35.0073 | 35.4554 | 32.8988 | 34.8269 | 34.7701 | 36.9348 | 34.7971 | 34.2323 | 39.74 | 35.78
|  |  | 石油化学用NGLコンデンセート |  | 233 | MJ/l | 35.736 | 35.3442 | 35.5814 | 35.5202 | 35.452 | 35.5091 | 35.4326 | 35.3256 | 35.3925 | 35.37 | 35.4137 | 35.54 | 35.5 | 35.3418 | 34.3286 | 35.0302 | 35.0073 | 35.4554 | 32.8988 | 34.8269 | 34.7701 | 36.9348 | 34.7971 | 34.5563 | 34.5135 | 34.4413
|  | 石油製品 | 原料油 | 純ナフサ | 281 | MJ/l | 33.6343 | 33.6167 | 33.6164 | 33.6215 | 33.6216 | 33.6271 | 33.6174 | 33.6113 | 33.5802 | 33.5734 | 33.5721 | 33.5636 | 33.579 | 33.5548 | 33.5474 | 33.5465 | 33.5473 | 33.5376 | 33.5263 | 33.5272 | 33.5255 | 33.526 | 33.532 | 33.3097 | 33.3097 | 33.3097
|  |  |  | 改質生成油 | 282 | MJ/l | 35.085 | 35.085 | 35.085 | 35.085 | 35.085 | 35.085 | 35.085 | 35.085 | 35.085 | 35.085 | 35.085 | 35.085 | 35.085 | 35.085 | 35.085 | 35.085 | 35.085 | 35.085 | 35.085 | 35.085 | 35.085 | 35.085 | 35.085 | 33.7472 | 33.7472 | 33.7472
|  |  | 燃料油 | ガソリン | 310 | MJ/l | 34.567 | 34.5799 | 34.598 | 34.605 | 34.6071 | 34.6052 | 34.6074 | 34.6074 | 34.6081 | 34.6077 | 34.6021 | 34.6014 | 34.5985 | 34.5969 | 34.5937 | 34.5883 | 34.5821 | 34.5763 | 34.5702 | 34.5727 | 34.5714 | 34.5695 | 34.5622 | 33.3666 | 33.3656 | 33.3672
|  |  |  | ジェット燃料油 | 320 | MJ/l | 36.4186 | 36.4186 | 36.4186 | 36.4186 | 36.4186 | 36.4186 | 36.4186 | 36.4186 | 36.4186 | 36.4186 | 36.7 | 36.7 | 36.7 | 36.7 | 36.7 | 36.7 | 36.7 | 36.7 | 36.7 | 36.7 | 36.7 | 36.7 | 36.7 | 36.3264 | 36.2845 | 36.2153
|  |  |  | 灯油 | 330 | MJ/l | 36.7817 | 36.7772 | 36.7776 | 36.7821 | 36.7808 | 36.7938 | 36.7883 | 36.7841 | 36.7567 | 36.783 | 36.7585 | 36.7541 | 36.7526 | 36.7468 | 36.7426 | 36.74 | 36.7358 | 36.7351 | 36.7258 | 36.7248 | 36.7312 | 36.7333 | 36.7351 | 36.4945 | 36.4945 | 36.4945
|  |  |  | 軽油 | 340 | MJ/l | 38.1149 | 38.1062 | 38.1 | 38.1186 | 38.1245 | 38.0888 | 38.1003 | 38.1558 | 38.1209 | 38.1272 | 38.1842 | 38.2036 | 38.037 | 37.9962 | 37.7652 | 37.7625 | 37.8555 | 37.958 | 37.9448 | 37.9179 | 38.0636 | 37.956 | 37.9383 | 38.0418 | 38.0418 | 38.0418
|  |  |  | A重油 | 351 | MJ/l | 39.7429 | 39.8093 | 39.7061 | 39.6681 | 39.5556 | 39.6079 | 39.4483 | 39.3991 | 39.4753 | 39.4357 | 39.3323 | 39.4245 | 39.625 | 39.1546 | 39.2656 | 39.0843 | 39.9677 | 40.0492 | 39.875 | 39.9281 | 39.9195 | 39.7758 | 39.755 | 38.9021 | 38.9021 | 38.9021
|  |  |  | C重油 | 355 | MJ/l | 40.2207 | 40.3457 | 40.2166 | 40.3217 | 40.3402 | 40.2941 | 40.3549 | 40.4185 | 40.3354 | 40.3467 | 40.3452 | 40.4014 | 40.3356 | 40.4146 | 40.3754 | 40.3404 | 40.3917 | 40.2446 | 40.3 | 40.4413 | 40.3793 | 39.9916 | 39.6654 | 40.9491 | 40.7354 | 41.2247
|  |  |  | B重油 | 356 | MJ/l | 40.1861 | 40.1861 | 40.1861 | 40.1861 | 40.1861 | 40.1861 | 40.1861 | 40.1861 | 40.1861 | 40.1861 | 40.4 | 40.4 | 40.4 | 40.4 | 40.4 | 40.4 | 40.4 | 40.4 | 40.4 | 40.4 | 40.4 | 40.4 | 40.4 | 40.4 | 40.4 | 40.4
|  |  |  | 一般用C重油 | 357 | MJ/l | 40.2207 | 40.3457 | 40.2166 | 40.3217 | 40.3402 | 40.2941 | 40.3549 | 40.4185 | 40.3354 | 40.3467 | 40.3452 | 40.4014 | 40.3356 | 40.4146 | 40.3754 | 40.3404 | 40.3917 | 40.2446 | 40.3 | 40.4413 | 40.3793 | 39.9916 | 39.6654 | 40.9491 | 40.7354 | 41.2247
|  |  |  | 発電用C重油 | 358 | MJ/l | 41.061 | 40.9166 | 41.0356 | 41.0661 | 41.0425 | 41.1238 | 41.1747 | 41.1379 | 41.2789 | 41.318 | 41.3319 | 41.2401 | 41.2166 | 41.063 | 41.1922 | 41.1869 | 41.2358 | 41.2097 | 41.2122 | 41.2263 | 41.3252 | 41.238 | 41.156 | 41.156 | 41.43 | 40.97
|  |  | 他石油製品 | 潤滑油 | 365 | MJ/l | 40.1861 | 40.1861 | 40.1861 | 40.1861 | 40.1861 | 40.1861 | 40.1861 | 40.1861 | 40.1861 | 40.1861 | 40.2 | 40.2 | 40.2 | 40.2 | 40.2 | 40.2 | 40.2 | 40.2 | 40.2 | 40.2 | 40.2 | 40.2 | 40.2 | 40.2 | 40.2 | 40.2
|  |  |  | 他重質石油製品 | 370 | MJ/kg | 39.2397 | 39.3616 | 39.2357 | 39.3383 | 39.3563 | 39.3113 | 39.3706 | 39.4326 | 39.3516 | 39.3626 | 39.3612 | 39.416 | 39.3518 | 39.4289 | 39.3906 | 39.3564 | 39.4065 | 39.263 | 39.3171 | 39.4549 | 39.3944 | 39.0162 | 38.6979 | 39.9504 | 39.7419 | 40.2192
|  |  |  | オイルコークス | 375 | MJ/kg | 35.5814 | 35.5814 | 35.5814 | 35.5814 | 35.5814 | 35.5814 | 35.5814 | 35.5814 | 35.5814 | 35.5814 | 35.6 | 35.6 | 35.6 | 35.6 | 35.6 | 29.9 | 29.9 | 29.9 | 29.9 | 29.9 | 29.9 | 29.9 | 29.9 | 33.2934 | 33.2934 | 33.2934
|  |  |  | 電気炉ガス | 376 | MJ/m3 | 8.3721 | 8.3721 | 8.3721 | 8.3721 | 8.3721 | 8.3721 | 8.3721 | 8.3721 | 8.3721 | 8.3721 | 8.41 | 8.41 | 8.41 | 8.41 | 8.41 | 8.41 | 8.41 | 8.41 | 8.41 | 8.41 | 8.41 | 8.41 | 8.41 | 7.6402 | 7.6402 | 7.6402
|  |  |  | 製油所ガス | 380 | MJ/m3 | 39.3489 | 39.3489 | 39.3489 | 39.3489 | 39.3489 | 39.3489 | 39.3489 | 39.3489 | 39.3489 | 39.3489 | 44.9 | 44.9 | 44.9 | 44.9 | 44.9 | 44.9 | 44.9 | 44.9 | 44.9 | 44.9 | 44.9 | 44.9 | 44.9 | 46.728 | 46.728 | 46.728
|  |  |  | 液化石油ガス（LPG） | 390 | MJ/kg | 50.5314 | 50.5496 | 50.5652 | 50.5931 | 50.5906 | 50.6288 | 50.6343 | 50.6592 | 50.6818 | 50.6897 | 50.704 | 50.7323 | 50.716 | 50.7494 | 50.7289 | 50.7468 | 50.7417 | 50.7257 | 50.7285 | 50.7201 | 50.7733 | 50.7646 | 50.7758 | 50.0719 | 50.0864 | 50.0946
|  | 天然ガス | 輸入天然ガス（LNG） |  | 410 | MJ/kg | 54.6041 | 54.5916 | 54.5987 | 54.6042 | 54.6066 | 54.5726 | 54.562 | 54.5403 | 54.5391 | 54.5556 | 54.5512 | 54.5618 | 54.5618 | 54.5677 | 54.5791 | 54.5686 | 54.5275 | 54.5494 | 54.5533 | 54.5845 | 54.5957 | 54.6567 | 54.6653 | 54.9936 | 54.4635 | 54.4618
|  |  | 国産天然ガス |  | 420 | MJ/m3 | 42.094 | 42.225 | 42.2436 | 42.3212 | 42.2122 | 42.3873 | 42.5647 | 42.751 | 42.7593 | 42.6313 | 42.5536 | 42.895 | 42.5361 | 42.9115 | 42.3879 | 42.8713 | 43.5699 | 44.6125 | 44.7074 | 44.8362 | 44.6701 | 44.7433 | 44.7539 | 40.1493 | 40.1493 | 40.1493
|  |  | ガス田･随伴ガス |  | 421 | MJ/m3 | 42.094 | 42.225 | 42.2436 | 42.3212 | 42.2122 | 42.3873 | 42.5647 | 42.751 | 42.7593 | 42.6313 | 42.5536 | 42.895 | 42.5361 | 42.9115 | 42.3879 | 42.8713 | 43.5699 | 44.6125 | 44.7074 | 44.8362 | 44.6701 | 44.7433 | 44.7539 | 40.1493 | 40.1493 | 40.1493
|  |  | 炭鉱ガス |  | 422 | MJ/m3 | 36 | 36 | 36 | 36 | 36 | 36 | 36 | 36 | 36 | 36 | 16.7 | 16.7 | 16.7 | 16.7 | 16.7 | 16.7 | 16.7 | 16.7 | 16.7 | 16.7 | 16.7 | 16.7 | 16.7 | 15.2997 | 15.2997 | 15.2997
|  |  | 原油溶解ガス |  | 423 | MJ/m3 | 42.094 | 42.225 | 42.2436 | 42.3212 | 42.2122 | 42.3873 | 42.5647 | 42.751 | 42.7593 | 42.6313 | 42.5536 | 42.895 | 42.5361 | 42.9115 | 42.3879 | 42.8713 | 43.5699 | 44.6125 | 44.7074 | 44.8362 | 44.6701 | 44.7433 | 44.7539 | 40.1493 | 40.1493 | 40.1493
|  | 都市ガス | 一般ガス |  | 460 | MJ/m3 | 41.8605 | 41.8605 | 41.8605 | 41.8605 | 41.8605 | 41.8605 | 41.8605 | 41.8605 | 41.8605 | 41.8605 | 41.1 | 41.1 | 41.1 | 41.1 | 41.1 | 44.8 | 44.8 | 44.8 | 44.8 | 44.8 | 44.8 | 44.8 | 44.8 | 40.3455 | 42.4892 | 42.1698
|  |  | 簡易ガス |  | 470 | MJ/m3 | 105.3727 | 105.0469 | 104.7691 | 104.2711 | 104.3165 | 103.6344 | 103.5368 | 103.0934 | 102.689 | 102.5495 | 102.2935 | 101.7885 | 102.08 | 101.4831 | 101.8489 | 101.53 | 101.6213 | 101.9064 | 101.8573 | 102.0057 | 101.0586 | 101.2127 | 101.0129 | 98.7639 | 98.3376 | 98.0981
|  | バイオマス | バイオマス発電 |  | $N131 | MJ/kWh | 9.3165 | 9.3082 | 9.2961 | 9.317 | 9.2805 | 9.2514 | 9.1819 | 9.0826 | 9.0198 | 8.9154 | 8.8779 | 8.8281 | 8.734 | 8.7239 | 8.7477 | 8.7338 | 8.719 | 8.7406 | 8.6665 | 8.5724 | 8.5516 | 8.5983 | 8.5992 | 8.5998 | 8.4033 | 8.336
|  |  | 固体バイオマス |  | $N133 | MJ/kg | 15.4171 | 15.4171 | 15.4171 | 15.4171 | 15.4171 | 15.4171 | 15.4171 | 15.4171 | 15.4171 | 15.4171 | 15.4171 | 15.4171 | 15.4171 | 15.4171 | 14.9643 | 19.8721 | 19.8309 | 17.734 | 18.5024 | 18.6468 | 17.4036 | 17.6793 | 17.9393 | 17.5942 | 13.76 | 12.85
|  |  | 液体バイオマス |  | $N134 | MJ/l | 23.9 | 23.9 | 23.9 | 23.9 | 23.9 | 23.9 | 23.9 | 23.9 | 23.9 | 23.9 | 23.9 | 23.9 | 23.9 | 23.9 | 23.9 | 23.9 | 23.9 | 23.9 | 23.9 | 23.9 | 23.9 | 23.9 | 23.9 | 23.4206 | 23.4206 | 23.4206
|  |  | 気体バイオマス |  | $N135 | MJ/m3 | 23.4 | 23.4 | 23.4 | 23.4 | 23.4 | 23.4 | 23.4 | 23.4 | 23.4 | 23.4 | 23.4 | 23.4 | 23.4 | 23.4 | 23.4 | 23.4 | 23.4 | 23.4 | 23.4 | 23.4 | 23.4 | 23.4 | 23.4 | 21.4379 | 21.4379 | 21.4379
|  |  | 黒液直接利用 |  | $N136 | MJ/kg | 12.6 | 12.6 | 12.6 | 12.6 | 12.6 | 12.6 | 12.6 | 12.6 | 12.6 | 12.6 | 12.6 | 12.6 | 12.6 | 12.6 | 12.6 | 13.2 | 13.2 | 13.2 | 13.2 | 13.2 | 13.2 | 13.2 | 13.2 | 13.6091 | 13.6091 | 13.6091
|  |  | 廃材直接利用 |  | $N137 | MJ/kg | 16.7 | 16.7 | 16.7 | 16.7 | 16.7 | 16.7 | 16.7 | 16.7 | 16.7 | 16.7 | 16.7 | 16.7 | 16.7 | 16.7 | 16.7 | 16.3 | 16.3 | 16.3 | 16.3 | 16.3 | 16.3 | 16.3 | 16.3 | 17.0622 | 17.0622 | 17.0622

## NIR3章エネ起
表3- | 22 | コークス炉炉蓋、脱硫酸化塔、脱硫再生塔のCH4排出係数
|  | 項目 |  | 単位 | 1990-1996 |  |  |  |  | 1997-1999 |  |  |  |  | 2000 | 2001 | 2002 | 2003 | 2004 | 2005 | 2006 | 2007 | 2008 | 2009 | 2010 | 2011 | 2012 | 2013 | 2014 | 2015
|  | CH4 EFs |  | kg-CH4/t | 0.238 |  |  |  |  | 0.18 |  |  |  |  | 0.11885 | 0.061804 | 0.051834 | 0.042119 | 0.054522 | 0.043335 | 0.039352 | 0.03992 | 0.036713 | 0.032186 | 0.031388 | 0.041512 | 0.04481 | 0.03874 | 0.037626 | 0.037626
＊1990～1996年度については、排出係数の変動が小さいと仮定し、1995年の実績値を実績のない他の年度に適用している。1997～1999年度については、1998、1999年度も1997年度値と同等と仮定している。2000年度以降は実績値。
表3- | 23 | コークス生産量
|  | 項目 |  | 単位 | 1990 | 1991 | 1992 | 1993 | 1994 | 1995 | 1996 | 1997 | 1998 | 1999 | 2000 | 2001 | 2002 | 2003 | 2004 | 2005 | 2006 | 2007 | 2008 | 2009 | 2010 | 2011 | 2012 | 2013 | 2014 | 2015
|  | コークス生産量 |  | kt | 47337.92 | 46023.447 | 42756.035 | 42602.312 | 42424.907 | 42278.856 | 41162.097 | 41007.859 | 38402.505 | 37027.931 | 38511.464 | 38283.697 | 38583.763 | 38589.213 | 38215.374 | 38008.793 | 38719.805 | 38867.198 | 36550.545 | 34140.234 | 37035.626 | 34875.284 | 35024.125 | 35082.106 | 33785.198 | 32438.561
表3- | 30 | 全損型のエンジン油消費量
|  | 項目 |  | 単位 | 1990 | 1991 | 1992 | 1993 | 1994 | 1995 | 1996 | 1997 | 1998 | 1999 | 2000 | 2001 | 2002 | 2003 | 2004 | 2005 | 2006 | 2007 | 2008 | 2009 | 2010 | 2011 | 2012 | 2013 | 2014 | 2015
|  | 自動車用2サイクルエンジン油消費量 | LC1 | 1000 kl | 5.1444 | 5.1572 | 5.2307 | 5.1489 | 5.5275 | 5.3511 | 5.6856 | 5.5085 | 5.4002 | 5.206 | 5.2172 | 5.0473 | 5.0236 | 4.9975 | 4.8417 | 4.8347 | 4.9574 | 4.7251 | 4.4563 | 4.5507 | 4.5586 | 4.29 | 3.9122 | 3.926 | 3.8424 | 3.5321
|  | 船舶用シリンダー油消費量 | LC2 | 1000 kl | 132.3406 | 141.8629 | 154.9064 | 149.8269 | 143.6679 | 136.9466 | 155.301 | 187.4269 | 194.2783 | 194.1886 | 177.7118 | 180.6371 | 170.6795 | 157.7581 | 153.076 | 155.4823 | 149.3983 | 142.6656 | 130.5541 | 123.6882 | 115.1011 | 99.91 | 90.4962 | 87.1093 | 82.1265 | 77.7188
|  | 全潤滑油の国内向販売量 | DS | 1000 kl | 2439.019 | 2412.006 | 2347.427 | 2255.554 | 2376.748 | 2335.081 | 2431.064 | 2407.755 | 2313.66 | 2251.633 | 2191.625 | 2088.873 | 2109.506 | 2079.307 | 2044.827 | 2047.087 | 2054.31 | 1938.421 | 1749.976 | 1680.913 | 1762.507 | 1694.714 | 1538.065 | 1530.915 | 1510.724 | 1459.689
|  | 自動車用エンジン油販売量の割合 | R1 | - | 23.03% | 23.35% | 24.33% | 24.93% | 25.4% | 25.03% | 25.54% | 24.98% | 25.49% | 25.25% | 26% | 26.39% | 26.01% | 26.25% | 25.86% | 25.79% | 26.35% | 26.62% | 27.81% | 29.57% | 28.25% | 27.64% | 27.78% | 28.01% | 27.78% | 26.43%
|  | 船舶用エンジン油販売量の割合 | R2 | - | 6.527% | 7.075% | 7.938% | 7.99% | 7.271% | 7.054% | 7.684% | 9.363% | 10.1% | 10.37% | 9.754% | 10.4% | 9.732% | 9.126% | 9.005% | 9.136% | 8.748% | 8.853% | 8.974% | 8.851% | 7.855% | 7.091% | 7.077% | 6.844% | 6.539% | 6.404%
|  | 潤滑油の総発熱量 | GCV | GJ/kl | 40.1861 | 40.1861 | 40.1861 | 40.1861 | 40.1861 | 40.1861 | 40.1861 | 40.1861 | 40.1861 | 40.1861 | 40.2 | 40.2 | 40.2 | 40.2 | 40.2 | 40.2 | 40.2 | 40.2 | 40.2 | 40.2 | 40.2 | 40.2 | 40.2 | 40.2 | 40.2 | 40.2

## NIR_3章運輸
表3- | 33 | 航空機からの排出の算定に使用する活動量
|  | 項目 |  |  | 単位 | 1990 | 1991 | 1992 | 1993 | 1994 | 1995 | 1996 | 1997 | 1998 | 1999 | 2000 | 2001 | 2002 | 2003 | 2004 | 2005 | 2006 | 2007 | 2008 | 2009 | 2010 | 2011 | 2012 | 2013 | 2014 | 2015
|  | 離着陸回数 |  |  | 千回 | 669.259 | 685.419 | 705.63 | 710.067 | 753.789 | 783.004 | 807.577 | 826.099 | 856.1 | 855.35 | 864.542 | 867.252 | 874.587 | 887.724 | 884.33 | 894.79 | 924.932 | 920.205 | 900.375 | 891.841 | 881.925 | 882.409 | 938.416 | 992.647 | 1005.957 | 996.836
|  | ジェット燃料巡航時消費量 |  |  | 1000 kl | 1621.31 | 1810.9136 | 1959.3459 | 2133.6237 | 2279.1301 | 2424.7941 | 2351.2662 | 2637.4876 | 2748.8535 | 2711.8971 | 2742.2908 | 2764.0708 | 2894.9908 | 3090.457 | 2924.9141 | 3030.9866 | 3147.4183 | 2983.5463 | 2944.7784 | 2791.3974 | 2629.1668 | 2588.7873 | 2757.7636 | 2933.1692 | 2980.9659 | 2906.8027
|  | 航空ガソリン消費量 |  |  | 1000 kl | 5.345 | 8.607 | 5.891 | 5.677 | 5.376 | 6.029 | 6.231 | 12.345 | 4.73 | 4.398 | 4.287 | 7.313 | 12.148 | 16.466 | 10.379 | 7.662 | 8.157 | 4.184 | 2.773 | 2.358 | 1.882 | 1.66 | 1.907 | 1.868 | 1.746 | 1.696
表3- | 34 | ジェット機の主な機種別の離着陸回数（2001年度以降）（単位：千回）
|  | 機種 | [14 empty] | 2001 | 2002 | 2003 | 2004 | 2005 | 2006 | 2007 | 2008 | 2009 | 2010 | 2011 | 2012 | 2013 | 2014 | 2015
|  | B737-300/400/500 | [14 empty] | 123.292 | 114.883 | 75.619 | 104.953 | 103.446 | 107.528 | 109.017 | 90.578 | 89.671 | 84.163 | 129.596 | 129.265 | 131.428 | 131.682 | 129.696
|  | B737-800 | [14 empty] | NO | NO | NO | NO | NO | NO | 3.913 | 32.605 | 59.02 | 96.631 | 88.933 | 96.685 | 117.789 | 129.603 | 127.648
|  | B747SR | [14 empty] | 42.947 | 46.017 | 31.564 | 33.602 | 29.644 | 29.957 | 26.725 | 5.719 | 2.447 | 2.574 | 2.105 | 0.568 | 1.246 | NO | NO
|  | B747-400 | [14 empty] | 55.842 | 66.085 | 58.544 | 58.844 | 53.573 | 55.724 | 62.013 | 41.29 | 35.623 | 22.254 | 14.829 | 15.995 | 13.672 | 7.952 | 7.832
|  | B767-300 | [14 empty] | 146.472 | 121.563 | 104.922 | 104.199 | 102.51 | 77.064 | 78.606 | 77.255 | 102.084 | 100.696 | 104.55 | 95.43 | 87.126 | 79.492 | 78.293
|  | B777-200/300 | [14 empty] | 68.76 | 63.873 | 73.814 | 69.766 | 75.944 | 80.845 | 88.748 | 90.708 | 87.047 | 89.321 | 86.308 | 90.599 | 92.576 | 86.973 | 85.661
|  | A320 | [14 empty] | 58.882 | 40.089 | 46.91 | 45.913 | 46.986 | 57.704 | 53.731 | 49.463 | 56.763 | 47.763 | 54.792 | 88.284 | 94.619 | 101.842 | 100.306
表3- | 38 | 自動車のCH4排出係数（mg-CH4/km）
|  | 燃料種 | 車種 |  |  | 1990 | 1991 | 1992 | 1993 | 1994 | 1995 | 1996 | 1997 | 1998 | 1999 | 2000 | 2001 | 2002 | 2003 | 2004 | 2005 | 2006 | 2007 | 2008 | 2009 | 2010 | 2011 | 2012 | 2013 | 2014 | 2015
|  |  | 軽乗用車 |  |  | 8.2856 | 8.2856 | 8.2856 | 8.2856 | 8.2856 | 8.2856 | 8.2856 | 8.2856 | 8.2856 | 8.2856 | 8.2025 | 7.9351 | 7.6672 | 7.422 | 7.1916 | 6.9029 | 6.4936 | 6.0937 | 5.7529 | 5.3923 | 5.0803 | 4.81 | 4.5441 | 4.2839 | 4.0769 | 3.8851
|  |  | 乗用車（LPG含む） |  |  | 14.5366 | 14.5366 | 14.5366 | 14.5366 | 14.5366 | 14.5366 | 14.5366 | 14.5366 | 14.5366 | 14.5366 | 14.335 | 13.6868 | 13.0373 | 12.4073 | 11.8344 | 11.2223 | 10.5095 | 9.8217 | 9.2285 | 8.5447 | 7.9601 | 7.4667 | 6.9308 | 6.4431 | 6.0352 | 5.6843
|  |  | バス |  |  | 14 | 14 | 14 | 14 | 14 | 14 | 14 | 14 | 14 | 14 | 14 | 14 | 14 | 14 | 14 | 14 | 14 | 14 | 14 | 14 | 14 | 14 | 14 | 14 | 14 | 14
|  | ガソリン | 軽貨物車 |  |  | 18.745 | 18.745 | 18.745 | 18.745 | 18.745 | 18.745 | 18.745 | 18.745 | 18.6618 | 18.3324 | 17.9588 | 17.5921 | 16.8342 | 14.9009 | 13.2344 | 11.706 | 10.3723 | 9.3241 | 8.4141 | 7.7816 | 7.2202 | 6.7304 | 6.2636 | 5.8394 | 5.4817 | 5.1733
|  |  | 小型貨物車 |  |  | 21.1798 | 21.178 | 21.1798 | 21.1719 | 21.1931 | 21.2178 | 21.2012 | 21.2002 | 21.2111 | 21.2425 | 21.217 | 20.7546 | 19.3315 | 17.5498 | 15.9984 | 14.5072 | 13.0774 | 11.9842 | 10.9483 | 10.1906 | 9.4995 | 8.8989 | 8.3214 | 7.7976 | 7.3482 | 6.9576
|  |  | 普通貨物車 |  |  | 14 | 14 | 14 | 14 | 14 | 14 | 14 | 14 | 14 | 14 | 14 | 14 | 14 | 14 | 14 | 14 | 14 | 14 | 14 | 14 | 14 | 14 | 14 | 14 | 14 | 14
|  |  | 特種用途車 |  |  | 14 | 14 | 14 | 14 | 14 | 14 | 14 | 14 | 14 | 14 | 14 | 14 | 14 | 14 | 14 | 14 | 14 | 14 | 14 | 14 | 14 | 14 | 14 | 14 | 14 | 14
|  |  | 乗用車 |  |  | 11.3309 | 11.4804 | 11.6832 | 11.859 | 12.038 | 12.2008 | 12.3696 | 12.4959 | 12.5684 | 12.5515 | 12.5806 | 12.6304 | 12.6945 | 12.7499 | 12.7696 | 12.7744 | 12.8055 | 12.8389 | 12.8499 | 12.8351 | 12.82 | 12.8341 | 13.04 | 13.3584 | 13.6945 | 14.078
|  |  | バス |  |  | 19 | 19 | 18 | 18 | 18 | 18 | 18 | 18 | 18 | 17 | 17 | 17 | 17 | 17 | 17 | 17 | 17 | 17 | 17 | 17 | 17 | 17 | 17 | 17 | 17 | 17
|  | 軽油 | 小型貨物車 |  |  | 9.615 | 9.7353 | 9.9028 | 10.0972 | 10.3752 | 10.702 | 10.8595 | 10.8734 | 10.6079 | 10.3646 | 10.0965 | 9.845 | 9.6332 | 9.2581 | 8.9711 | 8.6922 | 8.6124 | 8.6227 | 8.5338 | 8.5097 | 8.4746 | 8.4341 | 8.4038 | 8.3711 | 8.3337 | 8.296
|  |  | 普通貨物車 |  |  | 17 | 16 | 16 | 16 | 16 | 16 | 16 | 16 | 16 | 15 | 15 | 15 | 15 | 14.8469 | 14.4186 | 13.936 | 13.3802 | 12.923 | 12.51 | 12.2438 | 11.9151 | 11.442 | 10.9011 | 10.296 | 9.6937 | 9.0863
|  |  | 特種用途車 |  |  | 17 | 17 | 16 | 16 | 15 | 15 | 15 | 14 | 14 | 13 | 13 | 13 | 13 | 13 | 13 | 13 | 13 | 13 | 13 | 13 | 13 | 13 | 13 | 13 | 13 | 13
|  |  | 乗用車 |  |  | 13.344 | 13.344 | 13.344 | 13.344 | 13.344 | 13.344 | 13.344 | 13.344 | 13.344 | 13.344 | 13.344 | 13.344 | 13.344 | 13.344 | 13.344 | 13.344 | 13.344 | 13.344 | 13.344 | 13.344 | 13.344 | 13.344 | 13.344 | 13.344 | 13.344 | 13.344
|  | 天然ガス | バス |  |  | 50 | 50 | 50 | 50 | 50 | 50 | 50 | 50 | 50 | 50 | 50 | 50 | 50 | 50 | 50 | 50 | 50 | 50 | 50 | 50 | 50 | 50 | 50 | 50 | 50 | 50
|  |  | 貨物車 |  |  | 92.875 | 92.875 | 92.875 | 92.875 | 92.875 | 92.875 | 92.875 | 92.875 | 92.875 | 92.875 | 92.875 | 92.875 | 92.875 | 92.875 | 92.875 | 92.875 | 92.875 | 92.875 | 92.875 | 92.875 | 92.875 | 92.875 | 92.875 | 92.875 | 92.875 | 92.875
|  |  | 特種用途車 |  |  | 104.992 | 104.992 | 104.992 | 104.992 | 104.992 | 104.992 | 104.992 | 104.992 | 104.992 | 104.992 | 104.992 | 104.992 | 104.992 | 104.992 | 104.992 | 104.992 | 104.992 | 104.992 | 104.992 | 104.992 | 104.992 | 104.992 | 104.992 | 104.992 | 104.992 | 104.992
表3- | 39 | 自動車のN2O排出係数（mg-N2O/km）
|  | 燃料種 | 車種 |  |  | 1990 | 1991 | 1992 | 1993 | 1994 | 1995 | 1996 | 1997 | 1998 | 1999 | 2000 | 2001 | 2002 | 2003 | 2004 | 2005 | 2006 | 2007 | 2008 | 2009 | 2010 | 2011 | 2012 | 2013 | 2014 | 2015
|  |  | 軽乗用車 |  |  | 14.2296 | 14.2296 | 14.2296 | 14.2296 | 14.2296 | 14.2296 | 14.2296 | 14.2296 | 14.2296 | 14.2296 | 13.9229 | 12.9367 | 11.9486 | 11.0442 | 10.1942 | 9.324 | 8.3897 | 7.4882 | 6.719 | 5.8986 | 5.2016 | 4.6271 | 4.0704 | 3.5544 | 3.1672 | 2.8304
|  |  | 乗用車（LPG含む） |  |  | 23.7427 | 23.7427 | 23.7427 | 23.7427 | 23.7427 | 23.7427 | 23.7427 | 23.4233 | 22.4057 | 21.4736 | 20.2581 | 18.4716 | 16.7083 | 15.0385 | 13.5469 | 12.101 | 10.6852 | 9.3439 | 8.241 | 7.0121 | 6.0423 | 5.3097 | 4.585 | 3.9704 | 3.503 | 3.1279
|  |  | バス |  |  | 25 | 25 | 25 | 25 | 25 | 25 | 25 | 25 | 25 | 25 | 25 | 25 | 25 | 25 | 25 | 25 | 25 | 25 | 25 | 25 | 25 | 25 | 25 | 25 | 25 | 25
|  | ガソリン | 軽貨物車 |  |  | 23.7427 | 23.7427 | 23.7427 | 23.7427 | 23.7427 | 23.7427 | 23.7427 | 23.7427 | 23.5249 | 22.6627 | 21.6848 | 20.725 | 19.3647 | 16.851 | 14.7159 | 12.8003 | 11.1572 | 9.9125 | 8.8274 | 8.0985 | 7.467 | 6.9316 | 6.4317 | 5.9798 | 5.6031 | 5.2813
|  |  | 小型貨物車 |  |  | 21.0933 | 21.2212 | 21.3371 | 21.4223 | 21.535 | 21.6435 | 21.6864 | 21.7201 | 21.759 | 21.8153 | 21.7543 | 21.0545 | 19.2063 | 16.9345 | 14.9461 | 13.1096 | 11.5147 | 10.3204 | 9.186 | 8.3673 | 7.6219 | 6.9701 | 6.3456 | 5.7808 | 5.3026 | 4.8873
|  |  | 普通貨物車 |  |  | 25 | 25 | 25 | 25 | 25 | 25 | 25 | 25 | 25 | 25 | 25 | 25 | 25 | 25 | 25 | 25 | 25 | 25 | 25 | 25 | 25 | 25 | 25 | 25 | 25 | 25
|  |  | 特種用途車 |  |  | 25 | 25 | 25 | 25 | 25 | 25 | 25 | 25 | 25 | 25 | 25 | 25 | 25 | 25 | 25 | 25 | 25 | 25 | 25 | 25 | 25 | 25 | 25 | 25 | 25 | 25
|  |  | 乗用車 |  |  | 5.6784 | 5.5463 | 5.3671 | 5.2117 | 4.9969 | 4.7075 | 4.4716 | 4.3255 | 4.2852 | 4.3645 | 4.383 | 4.3726 | 4.3381 | 4.3125 | 4.3282 | 4.3704 | 4.426 | 4.4841 | 4.5901 | 4.7773 | 4.9596 | 5.114 | 5.444 | 5.8309 | 6.2006 | 6.5907
|  |  | バス |  |  | 3 | 3 | 3 | 3 | 3 | 3 | 3 | 3 | 3 | 3 | 3 | 3 | 3 | 3 | 3 | 3 | 3 | 3 | 3 | 3 | 3 | 3 | 3 | 3 | 3 | 3
|  | 軽油 | 小型貨物車 |  |  | 9.2996 | 9.4138 | 9.5729 | 9.7576 | 10.0216 | 10.332 | 10.4815 | 10.6241 | 10.7675 | 10.9264 | 11.1043 | 11.2768 | 11.4588 | 11.6133 | 11.6652 | 11.6985 | 11.8141 | 11.8935 | 11.9937 | 12.0771 | 12.1668 | 12.2635 | 12.3646 | 12.4759 | 12.5865 | 12.6847
|  |  | 普通貨物車 |  |  | 15 | 15 | 15 | 15 | 15 | 15 | 15 | 15 | 15 | 14.9877 | 14.9461 | 14.9058 | 14.8639 | 14.7792 | 14.8364 | 16.8503 | 19.8223 | 23.4407 | 27.4754 | 30.0543 | 31.7578 | 33.2988 | 34.9903 | 36.9201 | 38.629 | 40.5177
|  |  | 特種用途車 |  |  | 3 | 3 | 3 | 3 | 3 | 3 | 3 | 3 | 3 | 3 | 3 | 3 | 3 | 3 | 3 | 3 | 3 | 3 | 3 | 3 | 3 | 3 | 3 | 3 | 3 | 3
|  |  | 乗用車 |  |  | 0.22798 | 0.22798 | 0.22798 | 0.22798 | 0.22798 | 0.22798 | 0.22798 | 0.22798 | 0.22798 | 0.22798 | 0.22798 | 0.22798 | 0.22798 | 0.22798 | 0.22798 | 0.22798 | 0.22798 | 0.22798 | 0.22798 | 0.22798 | 0.22798 | 0.22798 | 0.22798 | 0.22798 | 0.22798 | 0.22798
|  | 天然ガス | バス |  |  | 38.4418 | 38.4418 | 38.4418 | 38.4418 | 38.4418 | 38.4418 | 38.4418 | 38.4418 | 38.4418 | 38.4418 | 38.4418 | 38.4418 | 38.4418 | 38.4418 | 38.4418 | 38.4418 | 38.4418 | 38.4418 | 38.4418 | 38.4418 | 38.4418 | 38.4418 | 38.4418 | 38.4418 | 38.4418 | 38.4418
|  |  | 貨物車 |  |  | 12.8139 | 12.8139 | 12.8139 | 12.8139 | 12.8139 | 12.8139 | 12.8139 | 12.8139 | 12.8139 | 12.8139 | 12.8139 | 12.8139 | 12.8139 | 12.8139 | 12.8139 | 12.8139 | 12.8139 | 12.8139 | 12.8139 | 12.8139 | 12.8139 | 12.8139 | 12.8139 | 12.8139 | 12.8139 | 12.8139
|  |  | 特種用途車 |  |  | 14.5128 | 14.5128 | 14.5128 | 14.5128 | 14.5128 | 14.5128 | 14.5128 | 14.5128 | 14.5128 | 14.5128 | 14.5128 | 14.5128 | 14.5128 | 14.5128 | 14.5128 | 14.5128 | 14.5128 | 14.5128 | 14.5128 | 14.5128 | 14.5128 | 14.5128 | 14.5128 | 14.5128 | 14.5128 | 14.5128
表3- | 40 | 自動車の走行量（百万台km）
|  | 燃料種 | 車種 |  |  | 1990 | 1991 | 1992 | 1993 | 1994 | 1995 | 1996 | 1997 | 1998 | 1999 | 2000 | 2001 | 2002 | 2003 | 2004 | 2005 | 2006 | 2007 | 2008 | 2009 | 2010 | 2011 | 2012 | 2013 | 2014 | 2015
|  |  | 軽乗用車 |  |  | 15800.3296 | 21430.8339 | 26498.562 | 30682.4383 | 35100.5559 | 40725.4135 | 46677.8941 | 51297.6375 | 56727.0185 | 65122.9289 | 72436.4037 | 80214.8093 | 86932.1262 | 94080.0193 | 100358.4466 | 106089.3771 | 112417.1914 | 120400.6651 | 125451.7085 | 132957.1826 | 136641.236 | 137626.434 | 146354.183 | 150253.802 | 156748.3 | 160606.578
|  |  | 乗用車 |  |  | 272901.9301 | 284964.5434 | 291923.3827 | 286370.3996 | 295245.0915 | 304297.0758 | 312040.9128 | 323512.2975 | 327776.6905 | 339404.1521 | 342900.8752 | 355425.2947 | 356732.7768 | 356720.2656 | 356832.076 | 351083.384 | 345548.6635 | 342653.7033 | 331571.8717 | 334923.8149 | 333244.0049 | 342245.3803 | 345255.8181 | 341065.2589 | 329945.5087 | 331115.6696
|  |  | バス |  |  | 90.438 | 75.2171 | 60.1703 | 42.9242 | 36.2139 | 30.2936 | 24.7213 | 22.857 | 19.9178 | 21.8068 | 20.2882 | 21.3791 | 21.3837 | 27.5266 | 32.6396 | 43.1488 | 51.5176 | 65.1449 | 68.6741 | 80.9365 | 313.9916 | 233.6431 | 181.2543 | 187.7105 | 192.5116 | 211.6755
|  | ガソリン | 軽貨物車 |  |  | 90707.188 | 90839.6751 | 91727.2353 | 90947.4229 | 89540.8151 | 89827.7475 | 87588.8807 | 84635.1289 | 82048.7886 | 80496.4375 | 79560.0456 | 77971.5054 | 76832.5605 | 78169.1445 | 78901.3585 | 78332.7904 | 77925.8371 | 77886.4641 | 77803.2035 | 76811.6966 | 75073.022 | 73153.251 | 75163.963 | 77420.645 | 77724.239 | 75876.256
|  |  | 小型貨物車 |  |  | 28971.9302 | 27263.3119 | 23516.3073 | 22331.9929 | 20720.6352 | 20285.8542 | 19423.6811 | 18705.1169 | 19620.8508 | 19285.8137 | 19581.6497 | 19585.154 | 20045.665 | 21209.891 | 20950.5781 | 20852.9643 | 21249.925 | 21217.1889 | 20663.9084 | 20436.8758 | 22228.1016 | 23057.6978 | 23161.9936 | 23172.0294 | 23176.0726 | 22994.2926
|  |  | 普通貨物車 |  |  | 364.312 | 355.3372 | 338.3675 | 325.4271 | 312.7946 | 293.9177 | 282.8079 | 275.1786 | 273.0372 | 257.4315 | 269.6081 | 285.6332 | 339.4285 | 414.3328 | 524.2598 | 605.3302 | 718.7846 | 811.9441 | 867.118 | 891.3275 | 1410.6921 | 1437.7931 | 1506.0628 | 1385.4346 | 1337.1941 | 1403.6731
|  |  | 特種用途車 |  |  | 662.0729 | 617.4134 | 662.7166 | 654.0254 | 652.4893 | 692.9281 | 783.0429 | 876.0251 | 1001.2064 | 1155.09 | 1282.6453 | 1220.4639 | 1261.4113 | 1315.2189 | 1323.9551 | 1272.2736 | 1317.0734 | 1392.0702 | 1421.9331 | 1503.1764 | 2840.7468 | 2727.6737 | 2714.2352 | 2604.0677 | 2473.5481 | 2460.8522
|  |  | 乗用車 |  |  | 39831.2731 | 42427.0864 | 48880.0596 | 57997.6607 | 57333.5037 | 62934.3655 | 66883.7535 | 62441.5041 | 60252.6207 | 59158.7886 | 55437.4236 | 53271.704 | 48451.951 | 42634.0638 | 34294.4097 | 29124.0515 | 23374.2431 | 20213.4469 | 16677.4441 | 14027.857 | 10356.669 | 9307.609 | 8461.348 | 8075.268 | 7875.171 | 8632.086
|  |  | バス |  |  | 6888.9146 | 6974.0383 | 6875.1497 | 6763.3313 | 6649.5126 | 6619.1002 | 6565.4568 | 6504.7279 | 6392.854 | 6468.4127 | 6487.826 | 6625.0173 | 6523.6095 | 6529.1524 | 6529.9431 | 6506.0665 | 6501.0491 | 6555.8514 | 6409.9176 | 6371.5289 | 6178.48 | 6020.063 | 6040.351 | 5974.883 | 5921.132 | 5851.272
|  | 軽油 | 小型貨物車 |  |  | 43648.803 | 46471.1446 | 48689.5453 | 48830.5506 | 47540.8661 | 48800.7401 | 48469.7824 | 47600.4904 | 45254.0471 | 44688.9426 | 45017.3413 | 44247.2353 | 42228.2044 | 40147.1302 | 35671.8851 | 32815.916 | 30797.9816 | 29987.1 | 28598.5234 | 26235.7134 | 23154.369 | 22563.763 | 22621.016 | 22552.057 | 22227.278 | 21583.952
|  |  | 普通貨物車 |  |  | 57824.0674 | 62277.1561 | 63629.945 | 63353.3753 | 65669.1265 | 68142.6553 | 70457.6147 | 70376.2744 | 68906.409 | 70245.6926 | 72434.2914 | 72145.3604 | 71660.5157 | 72970.7572 | 70804.3809 | 69360.8899 | 70298.1074 | 70890.2183 | 68562.2922 | 65291.6006 | 62855.819 | 61155.609 | 59394.671 | 59091.128 | 58975.843 | 59367.816
|  |  | 特種用途車 |  |  | 9172.655 | 9786.6636 | 11387.1135 | 12143.3535 | 12708.1647 | 13598.1197 | 14289.7623 | 14385.6487 | 14947.4411 | 15790.6035 | 17074.061 | 16848.5616 | 17727.5069 | 18097.069 | 17665.3145 | 17108.2409 | 18070.0052 | 18365.0957 | 18081.8953 | 17648.3978 | 20726.559 | 20475.745 | 20819.689 | 21151.066 | 21270.468 | 21467.07
|  | LPG | 乗用車 |  |  | 18000.1977 | 18402.9989 | 17986.2592 | 17462.3174 | 16999.3072 | 16848.214 | 16424.4459 | 15979.8552 | 15491.2017 | 15176.509 | 15074.1136 | 14725.9844 | 14746.1221 | 14541.1692 | 13821.8641 | 13691.9667 | 13530.522 | 13158.7972 | 12607.0856 | 12114.3515 | 12160.884 | 11284.428 | 10665.537 | 10258.342 | 9801.809 | 9238.838
|  |  | 乗用車 |  |  | 0.050982 | 0.050926 | 0.081463 | 0.11893 | 0.11747 | 0.098223 | 0.24418 | 0.5908 | 0.94229 | 1.3549 | 1.9277 | 2.9827 | 4.0614 | 4.9369 | 5.4862 | 5.9146 | 6.4309 | 6.7567 | 6.8862 | 6.8874 | 6.001 | 5.0345 | 3.9891 | 3.0054 | 2.1742 | 1.5696
|  | 天然ガス | バス |  |  | NO | NO | 0.04742 | 0.14115 | 0.61349 | 1.8558 | 4.093 | 4.7604 | 7.6239 | 10.7642 | 15.1318 | 22.7343 | 31.2276 | 38.522 | 43.557 | 48.0255 | 52.2816 | 54.5852 | 57.0715 | 56.2716 | 52.3908 | 49.0475 | 46.5993 | 39.3197 | 34.4008 | 28.2402
|  |  | 貨物車 |  |  | 0.2174 | 0.58285 | 1.5123 | 3.0733 | 5.2393 | 9.7003 | 15.0051 | 22.7797 | 37.0184 | 53.2041 | 79.1956 | 122.6144 | 171.3058 | 217.2043 | 235.315 | 253.7029 | 281.1101 | 298.0068 | 316.6626 | 308.141 | 303.1751 | 305.1817 | 283.2651 | 265.4195 | 253.9846 | 229.7429
|  |  | 特種用途車 |  |  | 0.048523 | 0.13009 | 0.33752 | 0.68593 | 1.1694 | 2.165 | 3.349 | 5.0843 | 8.2622 | 11.8748 | 17.6759 | 27.3667 | 38.2343 | 48.4785 | 52.5207 | 56.6247 | 62.7418 | 66.5131 | 70.6769 | 68.7749 | 66.9861 | 66.2763 | 65.3315 | 61.7784 | 56.4044 | 49.3063
表3- | 43 | 二輪車の活動量
|  | 活動量 | 車種 | 規制対応 | 単位 | 1990 | 1991 | 1992 | 1993 | 1994 | 1995 | 1996 | 1997 | 1998 | 1999 | 2000 | 2001 | 2002 | 2003 | 2004 | 2005 | 2006 | 2007 | 2008 | 2009 | 2010 | 2011 | 2012 | 2013 | 2014 | 2015
|  |  | 原付一種 | 対応車 |  | NO | NO | NO | NO | NO | NO | NO | NO | NO | 1033.403 | 1772.9452 | 2627.7825 | 3157.9722 | 3382.8708 | 3680.8682 | 4164.7017 | 4347.6617 | 4119.7237 | 3910.0422 | 3919.1717 | 3642.9246 | 3181.6436 | 3092.2039 | 3325.4038 | 3248.0994 | 2854.1037
|  |  |  | 未対応車 |  | 10623.3325 | 10025.6588 | 9206.7459 | 7824.7463 | 7325.8638 | 6268.0865 | 6100.7933 | 6153.2935 | 5953.8356 | 4182.2515 | 3152.9005 | 2629.7215 | 1953.8735 | 1342.9714 | 977.6098 | 753.072 | 528.6379 | 337.1082 | 232.8764 | 169.1275 | 112.0859 | 65.9284 | 42.1257 | 28.9919 | 17.6948 | 9.7357
|  |  | 原付二種 | 対応車 |  | NO | NO | NO | NO | NO | NO | NO | NO | NO | NO | 242.6356 | 400.2812 | 588.7221 | 891.815 | 1012.311 | 1236.6834 | 1412.1886 | 1637.4237 | 1940.1131 | 2013.4971 | 2192.3006 | 2540.118 | 2695.2664 | 2877.0362 | 2991.7986 | 2953.4256
|  | 走行量 |  | 未対応車 | 百万台km | 2059.8694 | 2212.5334 | 2286.4438 | 2080.9787 | 2053.0393 | 1852.9982 | 1839.1856 | 1840.7524 | 1856.2291 | 1864.2192 | 1567.7856 | 1280.6955 | 1049.9131 | 1011.5689 | 835.6437 | 685.8617 | 544.1916 | 418.3362 | 315.948 | 238.2288 | 172.0465 | 130.7959 | 90.6712 | 60.5775 | 39.0778 | 23.4595
|  |  | 軽二輪 | 対応車 |  | NO | NO | NO | NO | NO | NO | NO | NO | NO | 245.492 | 565.2604 | 886.9514 | 1260.9506 | 1787.3186 | 2190.6717 | 2663.8323 | 3013.8877 | 3174.1008 | 3331.6112 | 3193.9329 | 3127.0967 | 3024.7933 | 3052.9597 | 3140.845 | 3207.5637 | 3267.761
|  |  |  | 未対応車 |  | 6110.7578 | 5861.242 | 5629.4185 | 4274.2085 | 4046.4256 | 3576.9451 | 3373.6534 | 2825.4549 | 2640.8044 | 2569.5607 | 2209.4643 | 1832.6765 | 1563.3517 | 1479.3256 | 1241.7823 | 1054.91 | 863.8674 | 682.2448 | 547.5867 | 418.2221 | 329.6921 | 252.3242 | 195.066 | 147.0947 | 108.5181 | 79.058
|  |  | 小型二輪 | 対応車 |  | NO | NO | NO | NO | NO | NO | NO | NO | NO | NO | 316.9942 | 655.5932 | 947.6746 | 1229.6929 | 1474.156 | 1662.1059 | 1914.6601 | 2210.3628 | 2385.8227 | 2637.4833 | 2751.3802 | 2781.1916 | 2951.9192 | 2883.0356 | 3037.1916 | 3471.3783
|  |  |  | 未対応車 |  | 3568.367 | 3262.396 | 3375.4369 | 3244.7693 | 3368.0795 | 3082.5987 | 3050.8703 | 2779.2842 | 2794.2613 | 2845.9516 | 2505.3082 | 2309.2386 | 2008.535 | 1791.7746 | 1558.7377 | 1291.7971 | 1097.4848 | 948.6995 | 779.1445 | 676.9006 | 558.6886 | 447.8615 | 366.7261 | 270.9743 | 211.6412 | 178.9975
|  |  | 原付一種 | 対応車 |  | NO | NO | NO | NO | NO | NO | NO | NO | NO | 204.1453 | 349.2824 | 490.6434 | 589.6372 | 618.8901 | 671.5682 | 738.7367 | 771.1902 | 720.2617 | 681.7348 | 673.4719 | 626.0015 | 592.1476 | 573.9292 | 577.3035 | 563.8832 | 554.5823
|  |  |  | 未対応車 |  | 1838.4639 | 1730.4165 | 1584.7314 | 1413.3039 | 1323.1959 | 1131.4844 | 1098.2765 | 1097.9762 | 1062.3855 | 826.1897 | 621.1431 | 491.0055 | 364.8153 | 245.6942 | 178.3633 | 133.5803 | 93.77 | 58.9375 | 40.6031 | 29.0629 | 19.2609 | 12.2702 | 7.8187 | 5.0331 | 3.0719 | 1.8918
|  |  | 原付二種 | 対応車 |  | NO | NO | NO | NO | NO | NO | NO | NO | NO | NO | 31.4239 | 55.2472 | 81.256 | 101.3978 | 114.7835 | 140.0701 | 159.9483 | 172.9691 | 204.3837 | 209.0695 | 227.6353 | 244.9027 | 259.1512 | 274.2071 | 285.1449 | 330.0669
|  | 始動回数 |  | 未対応車 | 百万回 | 284.8697 | 288.9586 | 297.7955 | 285.9632 | 282.1239 | 255.0551 | 252.4622 | 246.9034 | 248.9793 | 242.0978 | 203.045 | 176.7629 | 144.9101 | 115.0136 | 94.7516 | 77.6826 | 61.6366 | 44.1909 | 33.284 | 24.7363 | 17.8643 | 12.6105 | 8.7181 | 5.7736 | 3.7245 | 2.6218
|  |  | 軽二輪 | 対応車 |  | NO | NO | NO | NO | NO | NO | NO | NO | NO | 17.6995 | 40.6428 | 66.1441 | 94.035 | 123.1599 | 150.5416 | 176.643 | 199.8557 | 207.4948 | 217.1963 | 197.1454 | 193.0199 | 194.9876 | 196.2656 | 179.0383 | 182.8415 | 203.7084
|  |  |  | 未対応車 |  | 361.4039 | 339.7592 | 325.4294 | 276.236 | 261.5147 | 222.6304 | 209.4037 | 202.6396 | 189.3966 | 185.2602 | 158.8627 | 136.6712 | 116.5864 | 101.9368 | 85.3345 | 69.9528 | 57.2844 | 44.5992 | 35.6986 | 25.8147 | 20.3502 | 16.2656 | 12.5402 | 8.3849 | 6.1859 | 4.9284
|  |  | 小型二輪 | 対応車 |  | NO | NO | NO | NO | NO | NO | NO | NO | NO | NO | 19.4821 | 32.2745 | 46.6535 | 56.4885 | 67.5334 | 77.7533 | 89.5677 | 94.3188 | 105.7614 | 107.4979 | 111.3863 | 111.3605 | 116.7096 | 94.8892 | 87.3057 | 111.4573
|  |  |  | 未対応車 |  | 187.1549 | 173.4781 | 178.9987 | 174.2715 | 180.8943 | 177.1893 | 174.8864 | 167.3411 | 168.2429 | 175.3881 | 153.9734 | 113.6824 | 98.879 | 82.3089 | 71.4082 | 60.4302 | 51.3403 | 40.4821 | 34.5388 | 27.5889 | 22.6178 | 17.9326 | 14.4992 | 8.9186 | 6.0837 | 5.7472
表3- | 45 | 鉄道からの排出の算定に使用する活動量
|  | 燃料種 |  |  | 単位 | 1990 | 1991 | 1992 | 1993 | 1994 | 1995 | 1996 | 1997 | 1998 | 1999 | 2000 | 2001 | 2002 | 2003 | 2004 | 2005 | 2006 | 2007 | 2008 | 2009 | 2010 | 2011 | 2012 | 2013 | 2014 | 2015
|  | 軽油 |  |  | 千kl | 356.224 | 352.304 | 342.993 | 324.097 | 321.096 | 313.235 | 308.832 | 297.458 | 295.331 | 277.778 | 269.711 | 258.166 | 254.985 | 240.865 | 249.805 | 248.211 | 238.482 | 226.601 | 230.381 | 224.972 | 217.955 | 211.255 | 211.159 | 204.5 | 198.674 | 198.674
|  | 石炭 |  |  | kt | 1.254 | 1.172 | 1.172 | 1.1017 | 0.97276 | 1.1954 | 1.1837 | 1.2658 | 1.254 | 1.6408 | 1.7111 | 1.7814 | 1.7111 | 1.5353 | 1.5236 | 1.4416 | 1.2775 | 1.3244 | 1.465 | 1.7111 | 1.6877 | 1.6877 | 1.5705 | 1.5119 | 1.5002 | 1.5002
表3- | 47 | 船舶からの排出の算定に使用する活動量（単位：1000kl）
|  | 燃料種 |  |  |  | 1990 | 1991 | 1992 | 1993 | 1994 | 1995 | 1996 | 1997 | 1998 | 1999 | 2000 | 2001 | 2002 | 2003 | 2004 | 2005 | 2006 | 2007 | 2008 | 2009 | 2010 | 2011 | 2012 | 2013 | 2014 | 2015
|  | 軽油 |  |  |  | 133.477 | 147.867 | 151.725 | 171.968 | 196.502 | 208.309 | 224.153 | 225.578 | 207.605 | 186.395 | 203.873 | 177.744 | 180.9295 | 180.27 | 206.251 | 195.037 | 172.457 | 188.709 | 189.031 | 163.435 | 154.116 | 149.311 | 141.19 | 142.03 | 156.833 | 156.833
|  | A重油 |  |  |  | 1601.701 | 1648.622 | 1571.493 | 1532.631 | 1582.145 | 1625.451 | 1648.565 | 2052.63 | 1574.71 | 1561.764 | 1728.386 | 1494.291 | 1629.4698 | 1612.685 | 1324.078 | 1324.115 | 1224.339 | 1126.2693 | 1046.1739 | 945.8798 | 1006.5175 | 968.6169 | 1006.216 | 993.697 | 983.6333 | 1002.681
|  | B重油 |  |  |  | 525.936 | 483.419 | 349.893 | 278.168 | 251.401 | 214.953 | 188.524 | 179.325 | 157.693 | 163.833 | 151.968 | 129.265 | 99.0431 | 79.202 | 59.054 | 62.824 | 40.598 | 42.197 | 25.033 | 19.66 | 18.038 | 15.5 | 15.552 | 14.22 | 11.938 | 8.842
|  | C重油 |  |  |  | 2446.438 | 2622.264 | 2751.319 | 2785.907 | 2848.256 | 3001.781 | 3285.935 | 3257.296 | 3126.359 | 3126.142 | 3054.717 | 3156.188 | 3105.7948 | 3009.695 | 2862.516 | 2872.612 | 2888.897 | 2791.6367 | 2592.4421 | 2420.1655 | 2481.8107 | 2459.7661 | 2516.959 | 2487.086 | 2482.411 | 2398.418

## 廃棄物エネ利用
表3- | 55 | 廃棄物の焼却等（エネルギー分野での報告）（1.A）における排出量
|  | Gas | 区分 |  | 単位 | 1990 | 1991 | 1992 | 1993 | 1994 | 1995 | 1996 | 1997 | 1998 | 1999 | 2000 | 2001 | 2002 | 2003 | 2004 | 2005 | 2006 | 2007 | 2008 | 2009 | 2010 | 2011 | 2012 | 2013 | 2014 | 2015
|  | CO2 1) | 1.A.1. エネルギー 産業 | a.発電及び熱供給 | kt-CO2 | 6678.5783 | 6874.3777 | 6891.8022 | 6837.2942 | 6924.4563 | 7292.1884 | 7604.1861 | 8031.858 | 8580.124 | 8689.813 | 9330.3961 | 9717.2731 | 10137.5222 | 10291.926 | 9347.1233 | 8236.6725 | 7134.055 | 7132.4331 | 7604.325 | 6633.7753 | 6202.7414 | 6294.0913 | 7185.7811 | 7098.9964 | 6504.9559 | 6491.0703
|  |  |  | b.石油精製 | kt-CO2 | NO | NO | NO | NO | NO | NO | NO | 0.12587 | 0.24067 | 0.23237 | 0.6155 | 0.81467 | 6.0914 | 10.0721 | 8.2754 | 6.4205 | 9.9627 | 5.2656 | 3.5187 | 4.6415 | 5.7695 | 4.5972 | 5.5244 | 4.5067 | 5.0111 | 6.069
|  |  |  | c.固体燃料製造及び 他エネルギー産業 | kt-CO2 | NO | NO | NO | NO | NO | NO | NO | NO | NO | NO | 15.0115 | 71.456 | 126.8732 | 168.7512 | 191.2563 | 240.5052 | 214.0489 | 195.5456 | 194.2512 | 205.469 | 242.4282 | 232.1036 | 234.9931 | NO | 23.8214 | 39.7491
|  |  | 1.A.2. 製造業及び 建設業 | a.鉄鋼 | kt-CO2 | NO | NO | NO | NO | NO | NO | NO | 77 | 77 | 169.1331 | 310.0451 | 485.4183 | 463.9745 | 597.5282 | 672.1316 | 636.9512 | 501.6108 | 510.2778 | 379.1245 | 445.9735 | 547.0544 | 486.6858 | 536.4002 | 417.4159 | 578.7933 | 560.6517
|  |  |  | b.非鉄金属 | kt-CO2 | 118.8542 | 117.0795 | 91.2766 | 77.1719 | 61.4039 | 63.0466 | 65.1558 | 74.8583 | 54.962 | 58.6432 | 51.2661 | 51.1195 | 44.3179 | 33.8007 | 18.4082 | 16.587 | 13.2086 | 13.1493 | 3.2949 | 1.6507 | 1.6713 | 1.6568 | NO | NO | NO | NO
|  |  |  | c.化学 | kt-CO2 | 13.6957 | 11.491 | 22.4452 | 29.705 | 47.3998 | 64.4983 | 85.107 | 92.9104 | 90.1867 | 91.6407 | 89.2226 | 112.3377 | 118.987 | 101.6274 | 77.2241 | 66.5448 | 68.9945 | 62.5189 | 66.0457 | 67.4894 | 72.6832 | 72.3112 | 84.364 | 81.671 | 65.4429 | 68.2989
|  |  |  | d.パルプ・紙 | kt-CO2 | NO | NO | 43.055 | 51.7406 | 59.2746 | 55.5379 | 56.8645 | 56.361 | 72.1524 | 71.9326 | 113.7167 | 214.3532 | 294.237 | 360.0585 | 626.5847 | 998.3831 | 1349.8855 | 1606.0572 | 1614.0085 | 1662.4292 | 1726.0762 | 1746.2832 | 1771.0287 | 1850.765 | 1903.0493 | 1949.6678
|  |  |  | e.食品加工・飲料 | kt-CO2 | bar: 1990 to 2015
|  |  |  | f.窯業土石 | kt-CO2 | 196.9077 | 263.8657 | 291.0519 | 380.7147 | 423.0048 | 491.6899 | 506.6032 | 529.9891 | 539.8929 | 666.266 | 879.0732 | 978.1238 | 1031.4953 | 1068.4274 | 1090.8049 | 1088.3387 | 1226.0631 | 1301.3781 | 1374.6959 | 1391.2835 | 1323.8404 | 1354.3865 | 1357.0806 | 1452.8591 | 1635.9207 | 1589.6918
|  |  |  | g.その他 | kt-CO2 | 3869.565 | 3782.9926 | 4467.3744 | 3699.7295 | 4626.1031 | 4463.8509 | 4206.7796 | 4631.891 | 4337.9782 | 4124.5677 | 4425.0055 | 4501.6301 | 4774.1101 | 5176.1611 | 5517.5669 | 5766.3293 | 5630.901 | 6009.5567 | 5358.1053 | 5236.3994 | 5526.5443 | 5379.1016 | 5625.146 | 5508.1439 | 5258.2091 | 5389.5453
|  |  | 合計 |  | kt-CO2 | 10877.601 | 11049.8064 | 11807.0053 | 11076.3559 | 12141.6426 | 12430.8121 | 12524.6962 | 13494.9937 | 13752.537 | 13872.2287 | 15214.3523 | 16132.5264 | 16997.6088 | 17808.3526 | 17549.3753 | 17056.7324 | 16148.7303 | 16836.1822 | 16597.3696 | 15649.1115 | 15648.8088 | 15571.2172 | 16800.3181 | 16414.3581 | 15975.2037 | 16094.7438
|  | CH4 2) | 1.A.1. エネルギー 産業 | a.発電及び熱供給 | kt-CH4 | 0.54044 | 0.55121 | 0.54324 | 0.53592 | 0.53145 | 0.54272 | 0.54446 | 0.55088 | 0.57053 | 0.56792 | 0.60104 | 0.61831 | 0.15698 | 0.15768 | 0.1519 | 0.14773 | 0.14685 | 0.15281 | 0.1467 | 0.13403 | 0.13062 | 0.12812 | 0.13605 | 0.13179 | 0.12604 | 0.12593
|  |  |  | b.石油精製 | kt-CH4 | NO | NO | NO | NO | NO | NO | NO | 3.4906e-07 | 6.6742e-07 | 6.4441e-07 | 1.7069e-06 | 2.2593e-06 | 1.6893e-05 | 2.7932e-05 | 2.2949e-05 | 1.7806e-05 | 2.7629e-05 | 1.4603e-05 | 9.7582e-06 | 1.2873e-05 | 1.6022e-05 | 1.2777e-05 | 1.5366e-05 | 1.254e-05 | 1.395e-05 | 1.6904e-05
|  |  |  | c.固体燃料製造及び 他エネルギー産業 | kt-CH4 | bar: 1990 to 2015
|  |  | 1.A.2. 製造業及び 建設業 | a.鉄鋼 | kt-CH4 | NO | NO | NO | NO | NO | NO | NO | NO | NO | NO | NO | NO | NO | NO | 0.00014291 | 0.00076619 | 0.00096483 | 0.0011918 | 0.0013621 | 0.0013621 | 0.0013905 | 0.001277 | 0.001277 | 0.0012486 | 0.0014189 | 0.0013905
|  |  |  | b.非鉄金属 | kt-CH4 | 0.00032293 | 0.00032293 | 0.00025545 | 0.00021689 | 0.00017351 | 0.00017833 | 0.00018315 | 0.00020725 | 0.00015423 | 0.00016387 | 0.00014459 | 0.00014459 | 0.00012532 | 9.6397e-05 | 5.3018e-05 | 7.6564e-05 | 6.1251e-05 | 6.1251e-05 | 1.5313e-05 | 7.6564e-06 | 7.6564e-06 | 7.6564e-06 | NO | NO | NO | NO
|  |  |  | c.化学 | kt-CH4 | 2.0468e-05 | 1.7173e-05 | 3.5004e-05 | 4.5952e-05 | 7.4765e-05 | 0.00010246 | 0.00013483 | 0.00014476 | 0.00015074 | 0.0001566 | 0.00015367 | 0.00019035 | 0.00020105 | 0.00018013 | 0.00014323 | 0.00017131 | 0.00017966 | 0.00016586 | 0.00017354 | 0.00017849 | 0.00019074 | 0.00019204 | 0.00022392 | 0.00021799 | 0.0001756 | 0.00018541
|  |  |  | d.パルプ・紙 | kt-CH4 | NO | NO | 6.8402e-05 | 9.0974e-05 | 0.00010655 | 0.0001023 | 0.00010117 | 9.9823e-05 | 0.00012509 | 0.00012979 | 0.00022194 | 0.00044957 | 0.00063886 | 0.0008573 | 0.0014854 | 0.0027064 | 0.0036515 | 0.0043382 | 0.0043472 | 0.0044724 | 0.0046205 | 0.0047032 | 0.0047809 | 0.0050053 | 0.0051387 | 0.0053141
|  |  |  | e.食品加工・飲料 | kt-CH4 | bar: 1990 to 2015
|  |  |  | f.窯業土石 | kt-CH4 | bar: 1990 to 2015
|  |  |  | g.その他 | kt-CH4 | 1.8043 | 1.815 | 1.8226 | 1.8341 | 1.8449 | 1.855 | 1.8558 | 1.8599 | 1.7056 | 1.8637 | 2.3731 | 1.718 | 1.8604 | 2.7435 | 2.9158 | 3.1071 | 3.2947 | 3.5232 | 4.2624 | 4.4678 | 4.4352 | 4.6143 | 4.7059 | 5.0141 | 5.5268 | 5.6325
|  |  | 合計 |  | kt-CH4 | 2.3451 | 2.3665 | 2.3662 | 2.3704 | 2.3767 | 2.3981 | 2.4007 | 2.4112 | 2.2765 | 2.432 | 2.9747 | 2.3371 | 2.0184 | 2.9024 | 3.0696 | 3.2586 | 3.4465 | 3.6818 | 4.415 | 4.6079 | 4.5721 | 4.7486 | 4.8483 | 5.1524 | 5.6596 | 5.7653
[5 empty] | kt-CO2 換算 | 58.6269 | 59.1625 | 59.1559 | 59.259 | 59.4177 | 59.9536 | 60.018 | 60.2811 | 56.9136 | 60.8008 | 74.3676 | 58.4285 | 50.4592 | 72.5588 | 76.7393 | 81.4646 | 86.1619 | 92.0442 | 110.3756 | 115.1974 | 114.3014 | 118.7153 | 121.2066 | 128.8091 | 141.4901 | 144.133
|  | N2O 2) | 1.A.1. エネルギー 産業 | a.発電及び熱供給 | kt-N2O | 1.2103 | 1.2505 | 1.2564 | 1.2645 | 1.287 | 1.3455 | 1.3706 | 1.4273 | 1.4815 | 1.4974 | 1.5777 | 1.6322 | 1.2836 | 1.2489 | 1.2046 | 1.1783 | 1.1553 | 1.0902 | 1.0856 | 0.98969 | 0.97307 | 0.9511 | 1.0134 | 0.96197 | 0.93971 | 0.93869
|  |  |  | b.石油精製 | kt-N2O | NO | NO | NO | NO | NO | NO | NO | 2.2625e-06 | 4.3261e-06 | 4.1769e-06 | 1.1064e-05 | 1.4644e-05 | 0.0001095 | 0.00018105 | 0.00014875 | 0.00011541 | 0.00017909 | 9.4653e-05 | 6.3251e-05 | 8.3439e-05 | 0.00010385 | 8.2818e-05 | 9.96e-05 | 8.1284e-05 | 9.0423e-05 | 0.00010957
|  |  |  | c.固体燃料製造及び 他エネルギー産業 | kt-N2O | bar: 1990 to 2015
|  |  | 1.A.2. 製造業及び 建設業 | a.鉄鋼 | kt-N2O | NO | NO | NO | NO | NO | NO | NO | NO | NO | NO | NO | NO | NO | NO | 0.00016923 | 0.00090727 | 0.0011425 | 0.0014113 | 0.0016129 | 0.0016129 | 0.0016465 | 0.0015121 | 0.0015121 | 0.0014785 | 0.0016801 | 0.0016465
|  |  |  | b.非鉄金属 | kt-N2O | 0.00023707 | 0.00023707 | 0.00018754 | 0.00015923 | 0.00012738 | 0.00013092 | 0.00013446 | 0.00015215 | 0.00011323 | 0.00012031 | 0.00010615 | 0.00010615 | 9.1998e-05 | 7.0768e-05 | 3.8922e-05 | 5.6208e-05 | 4.4967e-05 | 4.4967e-05 | 1.1242e-05 | 5.6208e-06 | 5.6208e-06 | 5.6208e-06 | NO | NO | NO | NO
|  |  |  | c.化学 | kt-N2O | 0.0085043 | 0.0071353 | 0.0044724 | 0.009021 | 0.0075635 | 0.0067593 | 0.0067809 | 0.010909 | 0.009719 | 0.0084972 | 0.0084781 | 0.0068579 | 0.0096378 | 0.010619 | 0.0075166 | 0.0045275 | 0.0043039 | 0.0028479 | 0.0037057 | 0.0033142 | 0.003301 | 0.0030458 | 0.0032227 | 0.0024437 | 0.001709 | 0.0019047
|  |  |  | d.パルプ・紙 | kt-N2O | NO | NO | 0.00044337 | 0.00058968 | 0.00069066 | 0.00066306 | 0.00065575 | 0.00064704 | 0.00081083 | 0.0028416 | 0.0058833 | 0.0056015 | 0.0069619 | 0.0077863 | 0.011843 | 0.021871 | 0.037227 | 0.050252 | 0.053721 | 0.056418 | 0.05789 | 0.055706 | 0.055226 | 0.05475 | 0.0608 | 0.059444
|  |  |  | e.食品加工・飲料 | kt-N2O | bar: 1990 to 2015
|  |  |  | f.窯業土石 | kt-N2O | bar: 1990 to 2015
|  |  |  | g.その他 | kt-N2O | 0.060936 | 0.062303 | 0.061518 | 0.056 | 0.057151 | 0.058001 | 0.05761 | 0.059422 | 0.05737 | 0.058834 | 0.065502 | 0.05729 | 0.06058 | 0.071409 | 0.07441 | 0.078484 | 0.081061 | 0.079227 | 0.086409 | 0.087613 | 0.086824 | 0.088931 | 0.090392 | 0.094516 | 0.10163 | 0.10281
|  |  | 合計 |  | kt-N2O | 1.2799 | 1.3201 | 1.323 | 1.3302 | 1.3525 | 1.4111 | 1.4357 | 1.4985 | 1.5495 | 1.5677 | 1.6577 | 1.7021 | 1.361 | 1.3389 | 1.2987 | 1.2843 | 1.2793 | 1.2241 | 1.2312 | 1.1387 | 1.1228 | 1.1004 | 1.1639 | 1.1152 | 1.1056 | 1.1046
[5 empty] | kt-CO2 換算 | 381.4249 | 393.401 | 394.2487 | 396.41 | 403.0425 | 420.5022 | 427.8519 | 446.545 | 461.7487 | 467.1621 | 493.9858 | 507.213 | 405.5648 | 398.997 | 387.0061 | 382.7178 | 381.2272 | 364.782 | 366.8861 | 339.3435 | 334.6078 | 327.913 | 346.8307 | 332.3418 | 329.4755 | 329.1714
1) 化石燃料起源成分のみ含む。
生物起源の廃棄物（バイオマスプラスチック、動植物性廃油を含む）の焼却に伴うCO2排出量は、2006年IPCCガイドラインに従い総排出量には含めず参考値として算定し、CRF table 1.A(a)の「Biomass」に報告する。
2) 化石燃料起源成分及び生物起源成分を含む。

## NIR3章排出量_1B
表3- | 56 | 燃料からの漏出分野（1.B）の温室効果ガス排出量
|  | Gas | 部門 |  | 単位 | 1990 | 1991 | 1992 | 1993 | 1994 | 1995 | 1996 | 1997 | 1998 | 1999 | 2000 | 2001 | 2002 | 2003 | 2004 | 2005 | 2006 | 2007 | 2008 | 2009 | 2010 | 2011 | 2012 | 2013 | 2014 | 2015
|  | CH4 | 1.B.1 固体燃料 | a. 石炭採掘 |  | 187.9183 | 167.2628 | 148.56 | 122.7795 | 105.3823 | 93.2957 | 80.0602 | 75.1647 | 67.9284 | 65.4647 | 60.4936 | 51.2917 | 29.0816 | 27.319 | 25.4478 | 24.8346 | 24.4821 | 23.2037 | 22.4746 | 22.0523 | 21.5466 | 21.1552 | 20.8997 | 20.4371 | 20.6835 | 20.0565
|  |  |  | b. 固体燃料転換 |  | 2.4968 | 2.4468 | 2.5596 | 2.4701 | 2.5722 | 2.4683 | 2.335 | 2.1527 | 2.0575 | 2.255 | 2.0228 | 1.8947 | 1.6529 | 1.5296 | 1.4192 | 1.3476 | 1.2703 | 1.1707 | 1.1192 | 1.0335 | 1.0228 | 0.93678 | 0.90789 | 0.88764 | 0.83247 | 0.77595
c.その他（制御不能な燃焼 および石炭ずりでの燃焼） | bar: 1990 to 2015
|  |  | 1.B.2 石油及び | a. 石油 | kt-CH4 | 1.0145 | 1.0761 | 1.1299 | 1.101 | 1.119 | 1.0936 | 1.0884 | 1.123 | 1.0881 | 1.0652 | 1.0808 | 1.0067 | 1.0364 | 1.0809 | 1.1321 | 1.2325 | 1.1718 | 1.1494 | 1.1051 | 1.0187 | 1.0038 | 0.95805 | 0.95506 | 0.92844 | 0.86597 | 0.81917
|  |  | 天然ガス | b. 天然ガス |  | 6.9696 | 7.2469 | 7.1671 | 7.5673 | 7.6908 | 7.7643 | 7.723 | 8.0839 | 8.1287 | 8.2193 | 8.7902 | 8.7325 | 9.5503 | 9.7962 | 10.1601 | 10.6953 | 11.4304 | 12.5611 | 12.3498 | 11.8417 | 11.1071 | 10.9347 | 10.5463 | 9.7753 | 9.1833 | 9.239
|  |  |  | c. 通気弁及びフレアリング |  | 0.31848 | 0.50297 | 0.54014 | 0.49587 | 0.47062 | 0.46963 | 0.45358 | 0.43478 | 0.37624 | 0.32406 | 0.29363 | 0.25507 | 0.22615 | 0.2635 | 0.26277 | 0.28415 | 0.25318 | 0.2573 | 0.26209 | 0.23838 | 0.22476 | 0.21833 | 0.21651 | 0.20414 | 0.20053 | 0.18418
|  |  |  | d. その他（地熱発電） |  | 0.20843 | 0.22985 | 0.22995 | 0.20287 | 0.24315 | 0.79032 | 0.87692 | 0.88787 | 0.73602 | 0.81574 | 0.74991 | 0.83003 | 0.7704 | 0.71571 | 0.64172 | 0.66304 | 0.68805 | 0.65903 | 0.56309 | 0.47273 | 0.49006 | 0.49024 | 0.49808 | 0.42065 | 0.46334 | 0.46334
|  |  | 合計 |  | kt-CH4 | 198.926 | 178.7654 | 160.1867 | 134.6165 | 117.4781 | 105.8819 | 92.5371 | 87.8469 | 80.315 | 78.144 | 73.431 | 64.0107 | 42.3178 | 40.7049 | 39.0637 | 39.0572 | 39.2958 | 39.0012 | 37.8738 | 36.6573 | 35.3951 | 34.6933 | 34.0235 | 32.6533 | 32.2291 | 31.5382
[5 empty] | kt-CO2 換算 | 4973.1512 | 4469.1339 | 4004.6671 | 3365.4135 | 2936.9524 | 2647.048 | 2313.4267 | 2196.173 | 2007.874 | 1953.6009 | 1835.7749 | 1600.2685 | 1057.9449 | 1017.6231 | 976.5925 | 976.4303 | 982.3957 | 975.0307 | 946.8455 | 916.4333 | 884.8783 | 867.3325 | 850.5874 | 816.3317 | 805.7279 | 788.4545
|  | CO2 | 1.B.1 固体燃料 | a. 石炭採掘 |  | 5.3221 | 4.8039 | 4.2792 | 3.5967 | 2.9565 | 2.4076 | 2.1122 | 1.9985 | 1.816 | 1.7506 | 1.5978 | 1.3519 | 0.75438 | 0.67059 | 0.64253 | 0.61311 | 0.59282 | 0.55928 | 0.54032 | 0.53056 | 0.51793 | 0.50548 | 0.49736 | 0.49033 | 0.49049 | 0.48207
b. 固体燃料転換 | bar: 1990 to 2015
c.その他（制御不能な燃焼 および石炭ずりでの燃焼） | bar: 1990 to 2015
|  |  | 1.B.2 石油及び | a. 石油 | kt-CO2 | 0.034551 | 0.036922 | 0.038283 | 0.035391 | 0.034442 | 0.033301 | 0.032738 | 0.033752 | 0.032532 | 0.031273 | 0.031962 | 0.028069 | 0.030056 | 0.032883 | 0.037122 | 0.043032 | 0.040556 | 0.038357 | 0.036996 | 0.033495 | 0.032635 | 0.031593 | 0.031301 | 0.028892 | 0.02657 | 0.023282
|  |  | 天然ガス | b. 天然ガス |  | 0.6322 | 0.66106 | 0.65248 | 0.67935 | 0.69196 | 0.68418 | 0.67487 | 0.70428 | 0.70444 | 0.711 | 0.76894 | 0.76175 | 0.84732 | 0.86793 | 0.91058 | 0.97133 | 1.0567 | 1.1681 | 1.1622 | 1.1146 | 1.0474 | 1.0445 | 0.99428 | 0.91909 | 0.85753 | 0.84781
|  |  |  | c. 通気弁及びフレアリング |  | 81.1683 | 93.038 | 87.4652 | 105.2597 | 105.7184 | 109.1116 | 113.4479 | 117.6381 | 115.9174 | 114.8791 | 122.5533 | 117.4865 | 125.2083 | 135.4701 | 146.2028 | 164.2698 | 195.9934 | 274.1952 | 273.9369 | 258.1587 | 221.7117 | 224.0072 | 232.2049 | 221.5886 | 209.7981 | 223.2615
|  |  |  | d. その他（地熱発電） |  | 104.4153 | 116.3317 | 115.8727 | 102.0896 | 121.6536 | 409.2187 | 454.4105 | 459.9855 | 380.1456 | 421.9489 | 386.6112 | 428.539 | 397.7265 | 368.7161 | 329.8708 | 341.8731 | 355.4306 | 339.6835 | 289.4966 | 241.01 | 251.2393 | 251.8876 | 256.5399 | 215.1063 | 237.8527 | 237.8527
|  |  | 合計 |  | kt-CO2 | 191.5724 | 214.8716 | 208.3079 | 211.6607 | 231.0548 | 521.4554 | 570.6782 | 580.3602 | 498.616 | 539.3209 | 511.5633 | 548.1672 | 524.5666 | 505.7576 | 477.6639 | 507.7703 | 553.114 | 615.6445 | 565.1731 | 500.8473 | 474.5489 | 477.4764 | 490.2677 | 438.1332 | 449.0254 | 462.4674
|  | N2O | 1.B.1 固体燃料 | a. 石炭採掘 | bar: 1990 to 2015
b. 固体燃料転換 | bar: 1990 to 2015
c.その他（制御不能な燃焼 および石炭ずりでの燃焼） | bar: 1990 to 2015
|  |  | 1.B.2 石油及び | a. 石油 | kt-N2O | bar: 1990 to 2015
|  |  | 天然ガス | b. 天然ガス
|  |  |  | c. 通気弁及びフレアリング |  | 0.00036439 | 0.00052739 | 0.00055846 | 0.00052351 | 0.00050417 | 0.00050174 | 0.00048674 | 0.00047422 | 0.00042426 | 0.00037996 | 0.00036209 | 0.00032765 | 0.0003156 | 0.00034984 | 0.00035581 | 0.00038202 | 0.00036778 | 0.00038581 | 0.00038871 | 0.00036185 | 0.00034106 | 0.00033516 | 0.00032629 | 0.00030499 | 0.00029379 | 0.00027839
d. その他（地熱発電） | bar: 1990 to 2015
|  |  | 合計 |  | kt-N2O | 0.00036439 | 0.00052739 | 0.00055846 | 0.00052351 | 0.00050417 | 0.00050174 | 0.00048674 | 0.00047422 | 0.00042426 | 0.00037996 | 0.00036209 | 0.00032765 | 0.0003156 | 0.00034984 | 0.00035581 | 0.00038202 | 0.00036778 | 0.00038581 | 0.00038871 | 0.00036185 | 0.00034106 | 0.00033516 | 0.00032629 | 0.00030499 | 0.00029379 | 0.00027839
[5 empty] | kt-CO2 換算 | 0.10859 | 0.15716 | 0.16642 | 0.15601 | 0.15024 | 0.14952 | 0.14505 | 0.14132 | 0.12643 | 0.11323 | 0.1079 | 0.097639 | 0.094048 | 0.10425 | 0.10603 | 0.11384 | 0.1096 | 0.11497 | 0.11584 | 0.10783 | 0.10164 | 0.099876 | 0.097234 | 0.090887 | 0.08755 | 0.082959
|  |  | 全ガス合計 |  | kt-CO2 換算 | 5164.8323 | 4684.1627 | 4213.1415 | 3577.2302 | 3168.1575 | 3168.6529 | 2884.25 | 2776.6745 | 2506.6164 | 2493.035 | 2347.446 | 2148.5333 | 1582.6056 | 1523.4849 | 1454.3625 | 1484.3145 | 1535.6193 | 1590.7902 | 1512.1344 | 1417.3884 | 1359.5289 | 1344.9087 | 1340.9524 | 1254.5558 | 1254.8408 | 1251.0049

## NIR3章_漏出
表3- | 57 | 坑内掘 採掘時の排出係数
|  | 項目 |  | 単位 | 1990 | 1991 | 1992 | 1993 | 1994 | 1995 | 1996 | 1997 | 1998 | 1999 | 2000 | 2001 | 2002 | 2003 | 2004 | 2005 | 2006 | 2007 | 2008 | 2009 | 2010 | 2011 | 2012 | 2013 | 2014 | 2015 | 参照
|  | 坑内掘石炭生産量 |  | kt | 6774.618 | 6781.348 | 6760.095 | 6391.667 | 5957.707 | 5621.869 | 5520.805 | 3312.048 | 3130.501 | 3102.063 | 2364.049 | 2079.626 | 734.037 | 738.39 | 740.81 | 738.05 | 744.92 | 616.82 | 536.3 | 574.98 | 587.83 | 543.41 | 528.2 | 529.41 | 539.7 | 470.171 | （財）石炭エネルギーセンター調べ
|  | CH4総排出量 |  | 106 m3 | 261.994 | 231.9964 | 201.1062 | 161.6267 | 124.0703 | 91.992 | 75.588 | 75.418 | 65.943 | 63.077 | 56.502 | 42.829 | 10.452 | 6.041 | 5.226 | 4.21 | 3.546 | 2.416 | 1.989 | 2.079 | 1.966 | 1.761 | 1.763 | 1.851 | 2.269 | 2.389 | （財）石炭エネルギーセンター調べ
|  | CH4総排出量 |  | kt-CH4 | 175.536 | 155.4376 | 134.7412 | 108.2899 | 83.1271 | 61.6346 | 50.644 | 50.5301 | 44.1818 | 42.2616 | 37.8563 | 28.6954 | 7.0028 | 4.0475 | 3.5014 | 2.8207 | 2.3758 | 1.6187 | 1.3326 | 1.3929 | 1.3172 | 1.1799 | 1.1812 | 1.2402 | 1.5202 | 1.6006 | CH4総排出量（体積ベース）を、20 °C １気圧におけるメタンの密度 0.67 Gg/106m3 をもって重量に換算したもの
|  | 排出係数 |  | kg-CH4/t | 25.9108 | 22.9213 | 19.9318 | 16.9424 | 13.9529 | 10.9634 | 9.1733 | 15.2564 | 14.1133 | 13.6237 | 16.0133 | 13.7984 | 9.5402 | 5.4815 | 4.7265 | 3.8218 | 3.1894 | 2.6243 | 2.4849 | 2.4226 | 2.2408 | 2.1712 | 2.2363 | 2.3426 | 2.8168 | 3.4044 | CH4総排出量／坑内掘石炭生産量
表3- | 58 | 石炭生産量の推移
|  | 項目 |  | 単位 | 1990 | 1991 | 1992 | 1993 | 1994 | 1995 | 1996 | 1997 | 1998 | 1999 | 2000 | 2001 | 2002 | 2003 | 2004 | 2005 | 2006 | 2007 | 2008 | 2009 | 2010 | 2011 | 2012 | 2013 | 2014 | 2015
|  | 石炭生産量合計 |  |  | 7979.938 | 7930.579 | 7601.521 | 7206.025 | 6741.96 | 6317.131 | 6165.537 | 3974.229 | 3698.478 | 3689.513 | 2973.862 | 2821.89 | 1284.676 | 1354.504 | 1271.548 | 1249.319 | 1351.435 | 1279.503 | 1290.208 | 1206.465 | 1145.082 | 1195.405 | 1246.711 | 1250.786 | 1318.077 | 1264.922
|  | うち露天掘 |  | kt | 1205.32 | 1149.231 | 841.426 | 814.358 | 784.253 | 695.262 | 644.732 | 662.181 | 567.977 | 587.45 | 609.813 | 742.264 | 550.639 | 616.114 | 530.738 | 511.269 | 606.515 | 662.683 | 753.908 | 631.485 | 557.252 | 651.995 | 718.511 | 721.376 | 778.377 | 794.751
|  | うち坑内掘 |  |  | 6774.618 | 6781.348 | 6760.095 | 6391.667 | 5957.707 | 5621.869 | 5520.805 | 3312.048 | 3130.501 | 3102.063 | 2364.049 | 2079.626 | 734.037 | 738.39 | 740.81 | 738.05 | 744.92 | 616.82 | 536.3 | 574.98 | 587.83 | 543.41 | 528.2 | 529.41 | 539.7 | 470.171
表3- | 60 | 採掘時のCH4回収量
|  | 項目 |  | 単位 | 1990 | 1991 | 1992 | 1993 | 1994 | 1995 | 1996 | 1997 | 1998 | 1999 | 2000 | 2001 | 2002 | 2003 | 2004 | 2005 | 2006 | 2007 | 2008 | 2009 | 2010 | 2011 | 2012 | 2013 | 2014 | 2015
|  | 回収量 |  | 1000 m3 | 50139 | 48887 | 44355 | 40613 | 27005 | 11112 | 12562 | 12796 | 12272 | 11867 | 9810 | 8319 | 4528 | 1949 | 2977 | 2044 | 1288 | 1097 | 988 | 990 | 941 | 733 | 591 | 826 | 448 | 844
表3- | 61 | 木炭生産量
|  | 項目 |  | 単位 | 1990 | 1991 | 1992 | 1993 | 1994 | 1995 | 1996 | 1997 | 1998 | 1999 | 2000 | 2001 | 2002 | 2003 | 2004 | 2005 | 2006 | 2007 | 2008 | 2009 | 2010 | 2011 | 2012 | 2013 | 2014 | 2015
|  | 木炭生産量 |  | t | 83225 | 81559 | 85320 | 82336 | 85741 | 82278 | 77833 | 71757 | 68582 | 75167 | 67428 | 63156 | 55098 | 50986 | 47307 | 44919 | 42345 | 39024 | 37308 | 34449 | 34095 | 31226 | 30263 | 29588 | 27749 | 25865
表3- | 63 | 海上・陸上油田別の原油生産量（コンデンセートを含まない）
|  | 項目 |  | 単位 | 1990 | 1991 | 1992 | 1993 | 1994 | 1995 | 1996 | 1997 | 1998 | 1999 | 2000 | 2001 | 2002 | 2003 | 2004 | 2005 | 2006 | 2007 | 2008 | 2009 | 2010 | 2011 | 2012 | 2013 | 2014 | 2015
|  | 原油生産量 | 海上 | 1000 kl | 175.1014 | 410.5939 | 449.943 | 409.9249 | 383.3592 | 391.1111 | 373.0203 | 340.1768 | 271.2591 | 210.6437 | 167.378 | 146.425 | 94.4469 | 123.6763 | 91.9622 | 75.9183 | 55.0074 | 81.0505 | 97.1031 | 91.0313 | 77.7228 | 75.8926 | 71.8473 | 69.6373 | 82.0451 | 83.6433
|  | （コンデンセートを含まない） | 陸上 | 1000 kl | 245.3136 | 256.6361 | 267.052 | 247.0841 | 240.5558 | 231.5679 | 228.1817 | 234.6402 | 226.0809 | 216.2493 | 218.187 | 187.831 | 200.4191 | 219.8827 | 250.7888 | 294.5047 | 274.2266 | 253.4165 | 243.4899 | 218.4947 | 214.8162 | 208.0394 | 209.3187 | 195.1897 | 179.5369 | 156.0727
表3- | 65 | 我が国の原油生産量およびコンデンセート生産量
|  | 項目 |  | 単位 | 1990 | 1991 | 1992 | 1993 | 1994 | 1995 | 1996 | 1997 | 1998 | 1999 | 2000 | 2001 | 2002 | 2003 | 2004 | 2005 | 2006 | 2007 | 2008 | 2009 | 2010 | 2011 | 2012 | 2013 | 2014 | 2015
|  | 原油生産量 （コンデンセートを含まない） |  |  | 420.415 | 667.23 | 716.995 | 657.009 | 623.915 | 622.679 | 601.202 | 574.817 | 497.34 | 426.893 | 385.565 | 334.256 | 294.866 | 343.559 | 342.751 | 370.423 | 329.234 | 334.467 | 340.593 | 309.526 | 292.539 | 283.932 | 281.166 | 264.827 | 261.582 | 239.716
|  | コンデンセート生産量 |  | 1000 kl | 234.111 | 278.686 | 263.563 | 241.814 | 238.612 | 242.859 | 232.77 | 265.516 | 275.892 | 301.401 | 375.488 | 399.381 | 461.023 | 486.509 | 517.648 | 540.507 | 575.898 | 644.525 | 632.654 | 607.672 | 560.106 | 540.51 | 477.789 | 403.453 | 364.644 | 338.589
|  | 原油生産量（合計） |  |  | 654.526 | 945.916 | 980.558 | 898.823 | 862.527 | 865.538 | 833.972 | 840.333 | 773.232 | 728.294 | 761.053 | 733.637 | 755.889 | 830.068 | 860.399 | 910.93 | 905.132 | 978.992 | 973.247 | 917.198 | 852.645 | 824.442 | 758.955 | 668.28 | 626.226 | 578.305
表3- | 68 | 原油・NGLの国内精製量
|  | 項目 |  | 単位 | 1990 | 1991 | 1992 | 1993 | 1994 | 1995 | 1996 | 1997 | 1998 | 1999 | 2000 | 2001 | 2002 | 2003 | 2004 | 2005 | 2006 | 2007 | 2008 | 2009 | 2010 | 2011 | 2012 | 2013 | 2014 | 2015
|  | 原油・NGL精製量 |  | 106m3 | 204.1636 | 215.6075 | 229.0737 | 233.2421 | 245.0267 | 241.3496 | 242.3072 | 249.9325 | 242.8609 | 240.4934 | 242.3887 | 234.482 | 234.9644 | 237.0287 | 234.0463 | 241.1135 | 230.8092 | 233.6326 | 223.9748 | 209.5721 | 208.572 | 196.7199 | 197.3595 | 200.1737 | 188.7766 | 188.3397
表3- | 71 | 天然ガス生産量、天然ガス及び原油生産井数
|  | 項目 |  | 単位 | 1990 | 1991 | 1992 | 1993 | 1994 | 1995 | 1996 | 1997 | 1998 | 1999 | 2000 | 2001 | 2002 | 2003 | 2004 | 2005 | 2006 | 2007 | 2008 | 2009 | 2010 | 2011 | 2012 | 2013 | 2014 | 2015
|  | 天然ガス | 海上 |  | 341.523 | 416.719 | 460.167 | 406.839 | 424.802 | 373.554 | 383.81 | 375.735 | 356.37 | 333.009 | 349.632 | 299.581 | 378.182 | 363.034 | 403.329 | 361.131 | 355.069 | 213.899 | 190.37 | 191.029 | 188.208 | 190.209 | 195.746 | 195.748 | 197.384 | 197.384
|  | 生産量 | 陸上 | 106m3 | 1724.181 | 1756.196 | 1695.018 | 1821.756 | 1847.508 | 1863.052 | 1825.608 | 1924.809 | 1940.554 | 1979.575 | 2149.323 | 2165.996 | 2374.212 | 2451.09 | 2554.022 | 2778.766 | 3052.9 | 3515.308 | 3515.214 | 3364.378 | 3154.612 | 3143.943 | 2981.205 | 2743.988 | 2548.506 | 2517.853
|  |  | 合計 |  | 2065.704 | 2172.915 | 2155.185 | 2228.595 | 2272.31 | 2236.606 | 2209.418 | 2300.544 | 2296.924 | 2312.584 | 2498.955 | 2465.577 | 2752.394 | 2814.124 | 2957.351 | 3139.897 | 3407.969 | 3729.207 | 3705.584 | 3555.407 | 3342.82 | 3334.152 | 3176.951 | 2939.736 | 2745.89 | 2715.237
|  | 天然ガス及び原油生産井数 |  | 本 | 1230 | 1215 | 1196 | 1156 | 1097 | 1205 | 1209 | 1167 | 1151 | 1164 | 1137 | 1106 | 1107 | 1130 | 1106 | 1115 | 1126 | 1099 | 1065 | 1049 | 1046 | 1047 | 1038 | 1059 | 1046 | 1046
表3- | 74 | 天然ガスの輸送における排出係数の推計結果
|  | 項目 | [16 empty] | ～2004 | 2005 | 2006 | 2007 | 2008 | 2009 | 2010 | 2011 | 2012 | 2013 | 2014 | 2015
|  | パイプラインの 移設・設置工事 | [16 empty] | 0.21989 | 0.19011 | 0.16032 | 0.13054 | 0.10075 | 0.1004 | 0.071295 | 0.037288 | 0.073017 | 0.062292 | 0.070267 | 0.11508
|  | 整圧器の駆動用ガス | [16 empty] | 0.086592 | 0.076842 | 0.067091 | 0.057341 | 0.04759 | 0.037839 | 0.028089 | 0.018338 | 0.013493 | 0.0091376 | 0.0052026 | 0.0013208
|  | 合計 | [16 empty] | 0.30648 | 0.26695 | 0.22741 | 0.18788 | 0.14834 | 0.13824 | 0.099384 | 0.055626 | 0.08651 | 0.071429 | 0.07547 | 0.1164
表3- | 75 | 天然ガスの販売量
|  | 項目 |  | 単位 | 1990 | 1991 | 1992 | 1993 | 1994 | 1995 | 1996 | 1997 | 1998 | 1999 | 2000 | 2001 | 2002 | 2003 | 2004 | 2005 | 2006 | 2007 | 2008 | 2009 | 2010 | 2011 | 2012 | 2013 | 2014 | 2015
|  | 天然ガス販売量 |  | 106m3 | 2066.946 | 2182.698 | 2228.852 | 2271.44 | 2296.857 | 2339.485 | 2386.758 | 2471.307 | 2455.315 | 2457.774 | 2617.148 | 2589.807 | 2853.97 | 3032.245 | 3113.966 | 3329.494 | 3549.442 | 3980.681 | 3911.422 | 3918.133 | 4019.747 | 4208.467 | 3928.004 | 3789.762 | 3791.954 | 3709.472
表3- | 76 | 都市ガスの原料として用いられた液化天然ガス及び天然ガスの消費量
|  | 項目 |  | 単位 | 1990 | 1991 | 1992 | 1993 | 1994 | 1995 | 1996 | 1997 | 1998 | 1999 | 2000 | 2001 | 2002 | 2003 | 2004 | 2005 | 2006 | 2007 | 2008 | 2009 | 2010 | 2011 | 2012 | 2013 | 2014 | 2015
|  | 都市ガス製造における LNG消費量 |  | PJ | 464.2328 | 513.724 | 551.7201 | 604.5369 | 623.8634 | 676.0778 | 716.1483 | 754.7088 | 775.4783 | 823.4432 | 864.2784 | 892.4793 | 982.182 | 1040.7193 | 1122.039 | 1229.6011 | 1380.3973 | 1467.9859 | 1438.5705 | 1423.9706 | 1553.0015 | 1591.3355 | 1589.8688 | 1547.7591 | 1566.6711 | 1580.8809
|  | 都市ガス製造における 天然ガス消費量 |  | PJ | 39.6664 | 41.8645 | 43.8055 | 45.7227 | 45.1665 | 47.6012 | 49.5924 | 52.0941 | 54.1075 | 57.4166 | 61.0629 | 62.0128 | 67.8 | 72.9275 | 76.6391 | 85.6452 | 110.3665 | 125.7986 | 131.1431 | 127.2529 | 115.3565 | 127.7267 | 121.081 | 113.8947 | 115.0356 | 113.1594
表3- | 78 | 都市ガス販売量
|  | 項目 |  | 単位 | 1990 | 1991 | 1992 | 1993 | 1994 | 1995 | 1996 | 1997 | 1998 | 1999 | 2000 | 2001 | 2002 | 2003 | 2004 | 2005 | 2006 | 2007 | 2008 | 2009 | 2010 | 2011 | 2012 | 2013 | 2014 | 2015
|  | 一般ガス事業者 |  |  | 643.2571 | 699.4385 | 737.8447 | 797.2114 | 809.7905 | 872.1566 | 907.6079 | 934.2251 | 949.2941 | 1002.6022 | 1047.2356 | 1063.4884 | 1148.3913 | 1197.8199 | 1261.6 | 1358.7561 | 1413.2869 | 1502.6256 | 1444.3964 | 1416.4521 | 1476.8769 | 1503.2788 | 1520.4915 | 1536.012 | 1553.014 | 1526.2982
|  | ガス導管事業者 |  | PJ | NO | NO | NO | NO | NO | NO | NO | NO | NO | NO | NO | NO | NO | NO | 15.573 | 31.146 | 75.5769 | 68.9377 | 85.4709 | 91.0766 | 95.1401 | 109.5186 | 104.0537 | 111.2138 | 108.3227 | 93.3583
|  | 大口ガス事業者 |  |  | NO | NO | NO | NO | 2.4613 | 4.9225 | 7.3838 | 9.845 | 12.3063 | 14.7675 | 17.2288 | 19.69 | 22.1513 | 24.6125 | 27.0738 | 29.535 | 25.8644 | 29.3535 | 32.771 | 38.7678 | 72.3458 | 77.8604 | 63.769 | 19.593 | 19.7924 | 51.0607
|  | 合計（上記計） |  | PJ | 643.2571 | 699.4385 | 737.8447 | 797.2114 | 812.2518 | 877.0791 | 914.9917 | 944.0701 | 961.6004 | 1017.3697 | 1064.4644 | 1083.1784 | 1170.5426 | 1222.4324 | 1304.2468 | 1419.4371 | 1514.7281 | 1600.9167 | 1562.6383 | 1546.2964 | 1644.3629 | 1690.6578 | 1688.3141 | 1666.8187 | 1681.1291 | 1670.7172
|  | 体積当たり発熱量 |  | MJ/m3 | 41.8605 | 41.8605 | 41.8605 | 41.8605 | 41.8605 | 41.8605 | 41.8605 | 41.8605 | 41.8605 | 41.8605 | 41.1 | 41.1 | 41.1 | 41.1 | 41.1 | 44.8 | 44.8 | 44.8 | 44.8 | 44.8 | 44.8 | 44.8 | 44.8 | 40.3455 | 42.4892 | 42.1698
|  | 合計（体積換算） |  | 106m3 | 15366.6856 | 16708.7956 | 17626.2756 | 19044.4788 | 19403.7758 | 20952.4274 | 21858.1167 | 22552.768 | 22971.5455 | 24303.8123 | 25899.3761 | 26354.7057 | 28480.3543 | 29742.8804 | 31733.4983 | 31683.863 | 33810.8953 | 35734.7483 | 34880.3186 | 34515.5454 | 36704.5279 | 37737.8973 | 37685.5834 | 41313.6567 | 39566.0804 | 39618.7711
表3- | 80 | 通気弁（天然ガス産業）の排出係数
|  | 項目 |  | 単位 | 1990 | 1991 | 1992 | 1993 | 1994 | 1995 | 1996 | 1997 | 1998 | 1999 | 2000 | 2001 | 2002 | 2003 | 2004 | 2005 | 2006 | 2007 | 2008 | 2009 | 2010 | 2011 | 2012 | 2013 | 2014 | 2015
|  | 排出係数 |  | kg-CO2/m3 | 0.13341 | 0.13009 | 0.12676 | 0.12344 | 0.12012 | 0.11679 | 0.11882 | 0.1188 | 0.11825 | 0.11631 | 0.12567 | 0.12017 | 0.10693 | 0.11343 | 0.11311 | 0.11359 | 0.11162 | 0.12499 | 0.12433 | 0.12282 | 0.12029 | 0.11876 | 0.12198 | 0.12132 | 0.12371 | 0.13308
表3- | 81 | 南長岡ガス田、片貝ガス田からの天然ガス生産量
|  | 項目 |  | 単位 | 1990 | 1991 | 1992 | 1993 | 1994 | 1995 | 1996 | 1997 | 1998 | 1999 | 2000 | 2001 | 2002 | 2003 | 2004 | 2005 | 2006 | 2007 | 2008 | 2009 | 2010 | 2011 | 2012 | 2013 | 2014 | 2015
|  | 南長岡ガス田 |  | 106 m3 | 241.011 | 244.875 | 235.941 | 328.619 | 329.627 | 376.218 | 413.447 | 459.734 | 460.318 | 513.645 | 570.701 | 582.011 | 662.187 | 678.72 | 776.432 | 892.519 | 1244.032 | 1695.613 | 1719.404 | 1632.052 | 1313.356 | 1308.373 | 1372.186 | 1295.334 | 1171.879 | 1171.879
|  | 片貝ガス田 |  | 106 m3 | 191.248 | 209.166 | 170.308 | 250.865 | 280.062 | 281.23 | 277.364 | 273.204 | 288.655 | 263.312 | 218.525 | 219.574 | 317.988 | 316.345 | 312.86 | 336.337 | 298.827 | 298.535 | 281.687 | 279.383 | 346.458 | 395.321 | 358.499 | 368.507 | 370.445 | 370.445
|  | 合計 |  | 106 m3 | 432.259 | 454.041 | 406.249 | 579.484 | 609.689 | 657.448 | 690.811 | 732.938 | 748.973 | 776.957 | 789.226 | 801.585 | 980.175 | 995.065 | 1089.292 | 1228.856 | 1542.859 | 1994.148 | 2001.091 | 1911.435 | 1659.814 | 1703.694 | 1730.685 | 1663.841 | 1542.324 | 1542.324
表3- | 85 | 試掘、生産前テストを実施した井数の推移
|  | 項目 |  | 単位 | 1990 | 1991 | 1992 | 1993 | 1994 | 1995 | 1996 | 1997 | 1998 | 1999 | 2000 | 2001 | 2002 | 2003 | 2004 | 2005 | 2006 | 2007 | 2008 | 2009 | 2010 | 2011 | 2012 | 2013 | 2014 | 2015
|  | 試掘井数 |  |  | 8 | 10 | 8 | 10 | 7 | 7 | 7 | 10 | 7 | 8 | 7 | 6 | 6 | 10 | 8 | 10 | 7 | 6 | 7 | 4 | 2 | 1 | 4 | 5 | 1 | 1
|  | 成功井数 |  | 本 | 1 | 2 | 5 | 5 | 3 | 3 | 3 | 5 | 2 | 3 | 4 | 3 | 2 | 5 | 4 | 5 | 2 | 0 | 1 | 2 | 0 | 1 | 2 | 3 | 1 | 1
|  | 試油試ガステストを実施した坑井数 |  |  | 4.5 | 6 | 6.5 | 7.5 | 5 | 5 | 5 | 7.5 | 4.5 | 5.5 | 5.5 | 4.5 | 4 | 7.5 | 6 | 7.5 | 4.5 | 3 | 4 | 3 | 1 | 1 | 3 | 4 | 1 | 1
表3- | 86 | 地熱発電の排出係数と蒸気生産量の推移
|  |  | 排出係数 |  | 1990: 蒸気生産量
|  | 発電所名 | CO2 | CH4 | 1990: [kt]
|  |  | [t-CO2/kt] | [t-CH4/kt] | 1990 | 1991 | 1992 | 1993 | 1994 | 1995 | 1996 | 1997 | 1998 | 1999 | 2000 | 2001 | 2002 | 2003 | 2004 | 2005 | 2006 | 2007 | 2008 | 2009 | 2010 | 2011 | 2012 | 2013 | 2014 | 2015
|  | 松川 | 12.2201 | 0.025021 | 1884.267 | 1879.02 | 1904.4 | 1399.291 | 1633.48 | 1493.46 | 1509.686 | 1549.002 | 1519.266 | 1468.77 | 1707.696 | 1870.102 | 1585.35 | 1518.047 | 1373.3 | 1114.8311 | 1207.778 | 1115.53 | 1257.048 | 1083.437 | 813.302 | 776.7 | 744.744 | 871.624 | 857.22 | 857.22
|  | 大岳 | 3.0641 | 0.005926 | 1173.15 | 1131.84 | 1182.6 | 970.299 | 1094 | 995.125 | 1042.415 | 916.68 | 984.795 | 1005.631 | 994.75 | 998.625 | 1059.96 | 902.33 | 963.6 | 773.955 | 893.52 | 813.248 | 928.03 | 816.8605 | 788.788 | 677.446 | 769.912 | 936.637 | 884.76 | 884.76
|  | 大沼 | 0.5921 | 0.0024143 | 693.59 | 687.2069 | 704.2488 | 708.3675 | 691.8501 | 681.5622 | 645.5844 | 585.9028 | 590.4552 | 574.4984 | 535.004 | 541.255 | 539.955 | 614.358 | 606.9446 | 651.355 | 638.4 | 630.375 | 627.675 | 609.756 | 599.904 | 589.68 | 518.193 | 537.28 | 520.924 | 520.924
|  | 鬼首 | 2.5746 | 0.0076819 | 1017.731 | 649.988 | 958.398 | 974.16 | 1000.791 | 1014.873 | 983.262 | 1090.83 | 1054.3 | 990.86 | 1034.553 | 1060.668 | 774.96 | 1020.164 | 908.534 | 982.0356 | 1006.4298 | 974.61 | 896.268 | 1026.2411 | 1184.5178 | 455.8698 | 347.82 | 357.308 | 381.076 | 381.076
|  | 八丁原1号 | 6.4699 | 0.01273 | 2883.18 | 3044.652 | 2898.84 | 1837.92 | 1926.704 | 2365.597 | 2059.464 | 2896.635 | 2603.04 | 2822.04 | 2597.9 | 2981.704 | 2617.175 | 2830.14 | 2683.044 | 2601.72 | 2419.512 | 3030.594 | 2936.682 | 2782.904 | 2287.142 | 2468.304 | 2352.579 | 2347.084 | 1886.647 | 1886.647
|  | 八丁原2号 | 5.8478 | 0.011413 | 2513.604 | 2649.354 | 2838.36 | 2156.7 | 2603.924 | 2685.636 | 2735.164 | 2538.844 | 2629.212 | 2480.776 | 2531.991 | 2458.202 | 2635.191 | 2520.657 | 2643.675 | 2451.876 | 2440.788 | 2434.244 | 2515.986 | 2215.1085 | 2291.22 | 1942.59 | 2219.008 | 2342.175 | 2264.262 | 2264.262
|  | 葛根田1号 | 0.29085 | 0.00087793 | 3497.536 | 3586.14 | 3866.064 | 3787.194 | 3539.57 | 3125.84 | 2540.387 | 2675.088 | 1911.644 | 2409.96 | 1966.048 | 2833.05 | 2820.416 | 2071.143 | 1962.24 | 2020.765 | 1712.664 | 2004.387 | 97.0793 | 1475.6953 | 1535.067 | 1537.2 | 1275.95 | 1373.601 | 1399.716 | 1399.716
|  | 葛根田2号 | 0.35358 | 0.0010974 | 0 | 0 | 0 | 0 | 0 | 208.68 | 2247.28 | 2002.848 | 2074.268 | 1901.858 | 1822.608 | 1597.8 | 1712.304 | 2010.715 | 2098.146 | 2003.784 | 1555.868 | 1256.43 | 466.88 | 1002.225 | 1440.05 | 1521.1 | 1254.994 | 1269.345 | 1225.176 | 1225.176
|  | 杉乃井 | 8.5225 | 0.019289 | 220.185 | 216.975 | 187.35 | 223.452 | 227.292 | 284.444 | 211.875 | 192.51 | 248.634 | 207.225 | 203.416 | 195.473 | 205.2725 | 189.765 | 196.5375 | 144.188 | 178.75 | 151.056 | 156.996 | 145.9092 | 128.743 | 139.456 | 170.352 | 139.5744 | 129.424 | 129.424
|  | 森 | 28.1366 | 0.052676 | 1367.056 | 1765.819 | 1704.56 | 1720.026 | 1815.975 | 1990.25 | 1850.58 | 1630.86 | 1830.8 | 1655.284 | 1980.546 | 1610.135 | 1749.81 | 1454.112 | 1621.026 | 1501.366 | 1203.168 | 1139.7 | 1199.997 | 1064.77 | 1068.416 | 888.42 | 1181.6 | 1000.828 | 1105.242 | 1105.242
|  | 霧島国際ホテル | 1.1092 | 0.0026338 | 47.586 | 48.312 | 51.984 | 52.356 | 80.41 | 96.569 | 65.2092 | 74.443 | 71.315 | 48.92 | 70.08 | 51.68 | 67.584 | 2.25 | 0 | 0 | 0 | 0 | 0 | 0 | 30.2834 | 81.3345 | 58.168 | 67.784 | 37.608 | 37.608
|  | 上の岱 | 6.514 | 0.013608 | 0 | 0 | 0 | 480.008 | 1606.659 | 1881.63 | 2064.72 | 2082.84 | 2079.351 | 1890.624 | 2069.74 | 1721.533 | 1896.838 | 1568.322 | 1650.726 | 1600.984 | 1620.99 | 1500.189 | 1742 | 1801.25 | 481.8667 | 1479.6 | 1846.392 | 1784.372 | 1717.37 | 1717.37
|  | 山川 | 5.8437 | 0.012291 | 0 | 0 | 0 | 0 | 315.88 | 1450.869 | 1673.595 | 1226.4 | 971.258 | 1159.092 | 1335.69 | 1234.314 | 1079.964 | 1001.376 | 939.588 | 639.48 | 662.599 | 900.72 | 802.098 | 972.944 | 1026.375 | 1150.704 | 1026.322 | 989.175 | 702.306 | 702.306
|  | 澄川 | 1.3647 | 0.0035117 | 0 | 0 | 0 | 0 | 878 | 3234 | 3288.822 | 3256.912 | 2825.9 | 2763.84 | 2845.746 | 2988.045 | 3272.805 | 3239.35 | 3396.51 | 2908.32 | 2101.232 | 2699.736 | 2378.759 | 2592.96 | 2610.951 | 2144.874 | 1852.578 | 2038.33 | 2902.775 | 2902.775
|  | 柳津西山 | 68.7949 | 0.12993 | 0 | 0 | 0 | 0 | 0 | 3912.125 | 4572.225 | 4684.911 | 3487.424 | 4140.856 | 3424.769 | 4146.552 | 3715.867 | 3459.6 | 2852.4 | 3196.6315 | 3524.2647 | 3263.6214 | 2493.255 | 1872.035 | 2228.625 | 2266.3 | 2203.24 | 1626.177 | 1997.976 | 1997.976
|  | 大霧 | 0.4387 | 0.00087793 | 0 | 0 | 0 | 0 | 0 | 219.48 | 2398.862 | 2242.24 | 2356.44 | 2211.449 | 2373.418 | 2260.364 | 2450.28 | 2311.12 | 2452.8 | 2305.8 | 2112.176 | 2090.033 | 2216.28 | 2116.909 | 2286.36 | 2078.748 | 1983.344 | 1969.45 | 2072.565 | 2072.565
|  | 滝上 | 1.9186 | 0.0039507 | 0 | 0 | 0 | 0 | 0 | 0 | 906 | 2057.5 | 2190 | 2061.75 | 2111.16 | 2023.455 | 2141.79 | 1976.052 | 2091.489 | 2074.935 | 2021.2 | 2143.296 | 1993.236 | 2241.5375 | 2238.731 | 2357.6256 | 2251.056 | 2373.96 | 2086.7 | 2086.7
|  | 八丈島 | 18.094 | 0.041263 | 0 | 0 | 0 | 0 | 0 | 0 | 0 | 0 | 2.883 | 156.85 | 187.325 | 209.35 | 170.592 | 171.534 | 152.636 | 156.134 | 161.759 | 170.499 | 163.776 | 179.242 | 152.4 | 170.952 | 142.128 | 148.659 | 151.4412 | 151.4412
|  | 九重 | 8.5225 | 0.019289 | 0 | 0 | 0 | 0 | 0 | 0 | 0 | 0 | 0 | 0 | 10.237 | 124.874 | 108.735 | 130.47 | 124.545 | 136.16 | 132.688 | 128.835 | 122.07 | 129.405 | 124.485 | 56.235 | 25.515 | 120.3 | 57.567 | 57.567
表3- | 88 | CO2の輸送と貯留（1.C）の温室効果ガス排出量
|  | 部門 |  |  | 1990 | 1991 | 1992 | 1993 | 1994 | 1995 | 1996 | 1997 | 1998 | 1999 | 2000 | 2001 | 2002 | 2003 | 2004 | 2005 | 2006 | 2007 | 2008 | 2009 | 2010 | 2011 | 2012 | 2013 | 2014 | 2015
|  | 1.C.1 CO2の輸送 | a. パイプライン | bar: 1990 to 2015
b. 船舶 | bar: 1990 to 2015
c. その他 | bar: 1990 to 2015
|  | 1.C.2 圧入及び貯留 | a. 圧入 | bar: 1990 to 2015
b. 貯留 | bar: 1990 to 2015
1.C.3 その他 | bar: 1990 to 2015
表3- | 89 | 地中貯留のために回収されたCO2量
|  | 圧入サイト |  | 単位 | 1990 | 1991 | 1992 | 1993 | 1994 | 1995 | 1996 | 1997 | 1998 | 1999 | 2000 | 2001 | 2002 | 2003 | 2004 | 2005 | 2006 | 2007 | 2008 | 2009 | 2010 | 2011 | 2012 | 2013 | 2014 | 2015 | 計上カテゴリー
|  | 頸城 |  | kt | 0.229 | 3.926 | 4.456 | 1.166 | NO | NO | NO | NO | NO | NO | NO | NO | NO | NO | NO | NO | NO | NO | NO | NO | NO | NO | NO | NO | NO | NO | 2.B.1 アンモニア製造
|  | 申川 |  | kt | NO | NO | NO | NO | NO | NO | NO | 2.369 | 4.867 | 2.711 | NO | NO | NO | NO | NO | NO | NO | NO | NO | NO | NO | NO | NO | NO | NO | NO | 2.B.1 アンモニア製造
|  | 長岡 |  | kt | NO | NO | NO | NO | NO | NO | NO | NO | NO | NO | NO | NO | NO | 3.977 | 6.428 | NO | NO | NO | NO | NO | NO | NO | NO | NO | NO | NO | 2.B.1 アンモニア製造
|  | 夕張 |  | kt | NO | NO | NO | NO | NO | NO | NO | NO | NO | NO | NO | NO | NO | NO | 0.0357 | 0.1212 | 0.3562 | 0.371 | NO | NO | NO | NO | NO | NO | NO | NO | 1.A.1.b 石油精製